## bus_data
BUS_I | BUS_TYPE | Pd | Qd | Gs | Bs | area | Vm | Va | baseKV | zone | Vmax | Vmin
1 | 1 | 0.0061644 | 0.0015449 | 0 | 0 | 1 | 0.97448 | -0.49226 | 0.4 | 1 | 1.1 | 0.9
2 | 1 | 0.0025384 | 0.00063618 | 0 | 0 | 1 | 0.97452 | -0.49145 | 0.4 | 1 | 1.1 | 0.9
3 | 1 | 0.0011899 | 0.00029821 | 0 | 0 | 1 | 0.97437 | -0.49439 | 0.4 | 1 | 1.1 | 0.9
4 | 1 | 0.0073033 | 0.0018304 | 0 | 0 | 1 | 0.97524 | -0.47715 | 0.4 | 1 | 1.1 | 0.9
5 | 1 | 0.0019455 | 0.00048759 | 0 | 0 | 1 | 0.97412 | -0.49937 | 0.4 | 1 | 1.1 | 0.9
6 | 1 | 0 | 0 | 0 | 0 | 1 | 0.97709 | -0.44092 | 0.4 | 1 | 1.1 | 0.9
7 | 1 | 0.0055091 | 0.0013807 | 0 | 0 | 1 | 0.97402 | -0.50137 | 0.4 | 1 | 1.1 | 0.9
106 | 1 | 0.001189 | 0.00029799 | 0 | 0 | 1 | 0.97644 | -0.45361 | 0.4 | 1 | 1.1 | 0.9
101 | 1 | 0.003715 | 0.00093107 | 0 | 0 | 1 | 0.97838 | -0.41562 | 0.4 | 1 | 1.1 | 0.9
121 | 1 | 0.0081561 | 0.0020441 | 0 | 0 | 1 | 0.97455 | -0.49084 | 0.4 | 1 | 1.1 | 0.9
26 | 1 | 0.0017304 | 0.00043367 | 0 | 0 | 1 | 0.97386 | -0.50441 | 0.4 | 1 | 1.1 | 0.9
107 | 1 | 0 | 0 | 0 | 0 | 1 | 0.97591 | -0.46412 | 0.4 | 1 | 1.1 | 0.9
99 | 1 | 0.0037237 | 0.00093325 | 0 | 0 | 1 | 0.97888 | -0.40575 | 0.4 | 1 | 1.1 | 0.9
120 | 1 | 0.0016755 | 0.00041993 | 0 | 0 | 1 | 0.97453 | -0.49127 | 0.4 | 1 | 1.1 | 0.9
27 | 1 | 0.00423 | 0.0010601 | 0 | 0 | 1 | 0.97384 | -0.50479 | 0.4 | 1 | 1.1 | 0.9
8 | 1 | 0.0027912 | 0.00069954 | 0 | 0 | 1 | 0.98272 | -0.33094 | 0.4 | 1 | 1.1 | 0.9
9 | 1 | 0.0072295 | 0.0018119 | 0 | 0 | 1 | 0.98256 | -0.33411 | 0.4 | 1 | 1.1 | 0.9
10 | 1 | 0 | 0 | 0 | 0 | 1 | 0.98354 | -0.31511 | 0.4 | 1 | 1.1 | 0.9
11 | 1 | 0.0033772 | 0.00084641 | 0 | 0 | 1 | 0.98186 | -0.3478 | 0.4 | 1 | 1.1 | 0.9
12 | 1 | 0.0050796 | 0.0012731 | 0 | 0 | 1 | 0.9845 | -0.29635 | 0.4 | 1 | 1.1 | 0.9
13 | 1 | 0.0027386 | 0.00068635 | 0 | 0 | 1 | 0.98246 | -0.33594 | 0.4 | 1 | 1.1 | 0.9
14 | 1 | 0.0022331 | 0.00055967 | 0 | 0 | 1 | 0.98185 | -0.34799 | 0.4 | 1 | 1.1 | 0.9
15 | 1 | 0.0045818 | 0.0011483 | 0 | 0 | 1 | 0.98849 | -0.21939 | 0.4 | 1 | 1.1 | 0.9
16 | 1 | 0 | 0 | 0 | 0 | 1 | 0.97975 | -0.3888 | 0.4 | 1 | 1.1 | 0.9
25 | 1 | 0.0043658 | 0.0010942 | 0 | 0 | 1 | 0.98169 | -0.35112 | 0.4 | 1 | 1.1 | 0.9
45 | 1 | 0.0032728 | 0.00082025 | 0 | 0 | 1 | 0.98956 | -0.19877 | 0.4 | 1 | 1.1 | 0.9
96 | 1 | 0.0018162 | 0.00045519 | 0 | 0 | 1 | 0.97958 | -0.39207 | 0.4 | 1 | 1.1 | 0.9
24 | 1 | 0.0022333 | 0.00055971 | 0 | 0 | 1 | 0.98125 | -0.35977 | 0.4 | 1 | 1.1 | 0.9
41 | 1 | 0 | 0 | 0 | 0 | 1 | 0.99066 | -0.17772 | 0.4 | 1 | 1.1 | 0.9
97 | 1 | 0.0011448 | 0.0002869 | 0 | 0 | 1 | 0.97944 | -0.39487 | 0.4 | 1 | 1.1 | 0.9
17 | 1 | 0.0028457 | 0.00071319 | 0 | 0 | 1 | 0.9806 | -0.37247 | 0.4 | 1 | 1.1 | 0.9
18 | 1 | 0.0085474 | 0.0021422 | 0 | 0 | 1 | 0.98044 | -0.37561 | 0.4 | 1 | 1.1 | 0.9
19 | 1 | 0.0036339 | 0.00091075 | 0 | 0 | 1 | 0.98076 | -0.3694 | 0.4 | 1 | 1.1 | 0.9
20 | 1 | 0.0030156 | 0.00075578 | 0 | 0 | 1 | 0.98042 | -0.37609 | 0.4 | 1 | 1.1 | 0.9
21 | 1 | 0.0017572 | 0.00044041 | 0 | 0 | 1 | 0.98102 | -0.36426 | 0.4 | 1 | 1.1 | 0.9
23 | 1 | 0.0017815 | 0.00044649 | 0 | 0 | 1 | 0.98103 | -0.36405 | 0.4 | 1 | 1.1 | 0.9
29 | 1 | 0.0067154 | 0.001683 | 0 | 0 | 1 | 0.9922 | -0.14982 | 0.4 | 1 | 1.1 | 0.9
30 | 1 | 0.0028892 | 0.0007241 | 0 | 0 | 1 | 0.99349 | -0.12489 | 0.4 | 1 | 1.1 | 0.9
31 | 1 | 0 | 0 | 0 | 0 | 1 | 0.99176 | -0.15841 | 0.4 | 1 | 1.1 | 0.9
32 | 1 | 0.003227 | 0.00080876 | 0 | 0 | 1 | 0.99357 | -0.12349 | 0.4 | 1 | 1.1 | 0.9
33 | 1 | 0.003403 | 0.00085288 | 0 | 0 | 1 | 0.99157 | -0.16204 | 0.4 | 1 | 1.1 | 0.9
35 | 1 | 0.0029534 | 0.0007402 | 0 | 0 | 1 | 0.99491 | -0.097495 | 0.4 | 1 | 1.1 | 0.9
36 | 1 | 0.0035021 | 0.00087772 | 0 | 0 | 1 | 0.99132 | -0.16699 | 0.4 | 1 | 1.1 | 0.9
81 | 1 | 0.0028519 | 0.00071475 | 0 | 0 | 1 | 0.99492 | -0.097431 | 0.4 | 1 | 1.1 | 0.9
62 | 1 | 0.003482 | 0.00087266 | 0 | 0 | 1 | 0.99094 | -0.17422 | 0.4 | 1 | 1.1 | 0.9
72 | 1 | 0.0092559 | 0.0023197 | 0 | 0 | 1 | 0.97784 | -0.42672 | 0.4 | 1 | 1.1 | 0.9
53 | 1 | 0.003985 | 0.00099873 | 0 | 0 | 1 | 0.97791 | -0.42547 | 0.4 | 1 | 1.1 | 0.9
80 | 1 | 0.0035482 | 0.00088926 | 0 | 0 | 1 | 0.99492 | -0.097309 | 0.4 | 1 | 1.1 | 0.9
60 | 1 | 0.003463 | 0.00086791 | 0 | 0 | 1 | 0.99074 | -0.17818 | 0.4 | 1 | 1.1 | 0.9
37 | 1 | 0.0030611 | 0.00076717 | 0 | 0 | 1 | 0.98997 | -0.19097 | 0.4 | 1 | 1.1 | 0.9
38 | 1 | 0.0036628 | 0.00091798 | 0 | 0 | 1 | 0.98888 | -0.21184 | 0.4 | 1 | 1.1 | 0.9
39 | 1 | 0 | 0 | 0 | 0 | 1 | 0.99116 | -0.16808 | 0.4 | 1 | 1.1 | 0.9
40 | 1 | 0.0046744 | 0.0011715 | 0 | 0 | 1 | 0.98535 | -0.28004 | 0.4 | 1 | 1.1 | 0.9
42 | 1 | 0.0032246 | 0.00080817 | 0 | 0 | 1 | 0.99375 | -0.1186 | 0.4 | 1 | 1.1 | 0.9
43 | 1 | 0.0047468 | 0.0011897 | 0 | 0 | 1 | 0.98479 | -0.291 | 0.4 | 1 | 1.1 | 0.9
44 | 1 | 0.0046864 | 0.0011745 | 0 | 0 | 1 | 0.99014 | -0.18772 | 0.4 | 1 | 1.1 | 0.9
46 | 1 | 0.0045291 | 0.0011351 | 0 | 0 | 1 | 0.99656 | -0.06515 | 0.4 | 1 | 1.1 | 0.9
94 | 1 | 0.0049057 | 0.0012295 | 0 | 0 | 1 | 0.98446 | -0.29736 | 0.4 | 1 | 1.1 | 0.9
95 | 1 | 0.0031147 | 0.00078062 | 0 | 0 | 1 | 0.99012 | -0.18813 | 0.4 | 1 | 1.1 | 0.9
56 | 1 | 0.0031431 | 0.00078772 | 0 | 0 | 1 | 0.9971 | -0.054846 | 0.4 | 1 | 1.1 | 0.9
70 | 1 | 0.0036143 | 0.00090582 | 0 | 0 | 1 | 0.98291 | -0.32756 | 0.4 | 1 | 1.1 | 0.9
105 | 1 | 0 | 0 | 0 | 0 | 1 | 0.98967 | -0.19681 | 0.4 | 1 | 1.1 | 0.9
54 | 1 | 0.0021608 | 0.00054156 | 0 | 0 | 1 | 0.99718 | -0.053256 | 0.4 | 1 | 1.1 | 0.9
47 | 1 | 0.0046842 | 0.001174 | 0 | 0 | 1 | 0.97833 | -0.41715 | 0.4 | 1 | 1.1 | 0.9
48 | 1 | 0.0028141 | 0.00070528 | 0 | 0 | 1 | 0.97846 | -0.4146 | 0.4 | 1 | 1.1 | 0.9
49 | 1 | 0.00464 | 0.0011629 | 0 | 0 | 1 | 0.97811 | -0.42146 | 0.4 | 1 | 1.1 | 0.9
50 | 1 | 0.0045744 | 0.0011464 | 0 | 0 | 1 | 0.97847 | -0.41447 | 0.4 | 1 | 1.1 | 0.9
51 | 1 | 0.004115 | 0.0010313 | 0 | 0 | 1 | 0.97804 | -0.42278 | 0.4 | 1 | 1.1 | 0.9
52 | 1 | 0.0039377 | 0.00098689 | 0 | 0 | 1 | 0.97887 | -0.40648 | 0.4 | 1 | 1.1 | 0.9
85 | 1 | 0.0032095 | 0.00080438 | 0 | 0 | 1 | 0.97906 | -0.40281 | 0.4 | 1 | 1.1 | 0.9
86 | 1 | 0.0021285 | 0.00053344 | 0 | 0 | 1 | 0.9795 | -0.39427 | 0.4 | 1 | 1.1 | 0.9
55 | 3 | 0.0046256 | 0.0011593 | 0 | 0 | 1 | 1 | 0 | 0.4 | 1 | 1.1 | 0.9
57 | 1 | 0.0013506 | 0.0003385 | 0 | 0 | 1 | 0.99911 | -0.016934 | 0.4 | 1 | 1.1 | 0.9
58 | 1 | 0.0030117 | 0.0007548 | 0 | 0 | 1 | 0.99905 | -0.018072 | 0.4 | 1 | 1.1 | 0.9
88 | 1 | 0.0011346 | 0.00028436 | 0 | 0 | 1 | 0.99793 | -0.039675 | 0.4 | 1 | 1.1 | 0.9
92 | 1 | 0.0035943 | 0.00090081 | 0 | 0 | 1 | 0.99787 | -0.040767 | 0.4 | 1 | 1.1 | 0.9
59 | 1 | 0.0035039 | 0.00087817 | 0 | 0 | 1 | 0.99056 | -0.18164 | 0.4 | 1 | 1.1 | 0.9
61 | 1 | 0.003498 | 0.00087669 | 0 | 0 | 1 | 0.99032 | -0.18641 | 0.4 | 1 | 1.1 | 0.9
63 | 1 | 0.0035229 | 0.00088292 | 0 | 0 | 1 | 0.99019 | -0.18886 | 0.4 | 1 | 1.1 | 0.9
64 | 1 | 0.0035539 | 0.0008907 | 0 | 0 | 1 | 0.99009 | -0.1908 | 0.4 | 1 | 1.1 | 0.9
93 | 1 | 0.0097222 | 0.0024366 | 0 | 0 | 1 | 0.99005 | -0.19162 | 0.4 | 1 | 1.1 | 0.9
65 | 1 | 0.0038468 | 0.0009641 | 0 | 0 | 1 | 0.98093 | -0.36621 | 0.4 | 1 | 1.1 | 0.9
66 | 1 | 0.0049279 | 0.001235 | 0 | 0 | 1 | 0.98106 | -0.36363 | 0.4 | 1 | 1.1 | 0.9
67 | 1 | 0.002778 | 0.00069624 | 0 | 0 | 1 | 0.98093 | -0.3663 | 0.4 | 1 | 1.1 | 0.9
68 | 1 | 0.0046324 | 0.001161 | 0 | 0 | 1 | 0.9828 | -0.32968 | 0.4 | 1 | 1.1 | 0.9
69 | 1 | 0.0017068 | 0.00042777 | 0 | 0 | 1 | 0.98007 | -0.38298 | 0.4 | 1 | 1.1 | 0.9
71 | 1 | 0.0021095 | 0.00052869 | 0 | 0 | 1 | 0.98006 | -0.38313 | 0.4 | 1 | 1.1 | 0.9
87 | 1 | 0.0020444 | 0.00051239 | 0 | 0 | 1 | 0.97977 | -0.38881 | 0.4 | 1 | 1.1 | 0.9
73 | 1 | 0.0030532 | 0.00076519 | 0 | 0 | 1 | 0.98902 | -0.20944 | 0.4 | 1 | 1.1 | 0.9
74 | 1 | 0.0019777 | 0.00049565 | 0 | 0 | 1 | 0.98899 | -0.21005 | 0.4 | 1 | 1.1 | 0.9
75 | 1 | 0.0015025 | 0.00037657 | 0 | 0 | 1 | 0.98909 | -0.2081 | 0.4 | 1 | 1.1 | 0.9
76 | 1 | 0.0023393 | 0.00058628 | 0 | 0 | 1 | 0.98888 | -0.21218 | 0.4 | 1 | 1.1 | 0.9
77 | 1 | 0.0031862 | 0.00079854 | 0 | 0 | 1 | 0.9891 | -0.20797 | 0.4 | 1 | 1.1 | 0.9
78 | 1 | 0.0027054 | 0.00067804 | 0 | 0 | 1 | 0.98885 | -0.21277 | 0.4 | 1 | 1.1 | 0.9
79 | 1 | 0.0043572 | 0.001092 | 0 | 0 | 1 | 0.98945 | -0.20124 | 0.4 | 1 | 1.1 | 0.9
103 | 1 | 0.0015474 | 0.00038781 | 0 | 0 | 1 | 0.98959 | -0.19838 | 0.4 | 1 | 1.1 | 0.9
82 | 1 | 0.0031511 | 0.00078974 | 0 | 0 | 1 | 0.99494 | -0.096973 | 0.4 | 1 | 1.1 | 0.9
83 | 1 | 0.0032288 | 0.00080922 | 0 | 0 | 1 | 0.99632 | -0.070528 | 0.4 | 1 | 1.1 | 0.9
84 | 1 | 0.0031828 | 0.0007977 | 0 | 0 | 1 | 0.99633 | -0.070366 | 0.4 | 1 | 1.1 | 0.9
89 | 1 | 0.0038944 | 0.00097602 | 0 | 0 | 1 | 0.99772 | -0.043665 | 0.4 | 1 | 1.1 | 0.9
90 | 1 | 0.003792 | 0.00095036 | 0 | 0 | 1 | 0.99785 | -0.041043 | 0.4 | 1 | 1.1 | 0.9
91 | 1 | 0.0012773 | 0.00032011 | 0 | 0 | 1 | 0.99786 | -0.040844 | 0.4 | 1 | 1.1 | 0.9
98 | 1 | 0.0014515 | 0.00036378 | 0 | 0 | 1 | 0.97944 | -0.39488 | 0.4 | 1 | 1.1 | 0.9
100 | 1 | 0.0035551 | 0.000891 | 0 | 0 | 1 | 0.9794 | -0.39563 | 0.4 | 1 | 1.1 | 0.9
102 | 1 | 0.0039017 | 0.00097786 | 0 | 0 | 1 | 0.98957 | -0.19886 | 0.4 | 1 | 1.1 | 0.9
104 | 1 | 0.0055981 | 0.001403 | 0 | 0 | 1 | 0.98948 | -0.20051 | 0.4 | 1 | 1.1 | 0.9
108 | 1 | 0.0021733 | 0.00054469 | 0 | 0 | 1 | 0.97584 | -0.46541 | 0.4 | 1 | 1.1 | 0.9
109 | 1 | 0.0018511 | 0.00046394 | 0 | 0 | 1 | 0.97403 | -0.501 | 0.4 | 1 | 1.1 | 0.9
113 | 1 | 0 | 0 | 0 | 0 | 1 | 0.97156 | -0.54994 | 0.4 | 1 | 1.1 | 0.9
110 | 1 | 0.0011373 | 0.00028503 | 0 | 0 | 1 | 0.97093 | -0.56227 | 0.4 | 1 | 1.1 | 0.9
111 | 1 | 0.00041878 | 0.00010496 | 0 | 0 | 1 | 0.97095 | -0.56193 | 0.4 | 1 | 1.1 | 0.9
112 | 1 | 0.00037844 | 9.4846e-05 | 0 | 0 | 1 | 0.97084 | -0.56412 | 0.4 | 1 | 1.1 | 0.9
114 | 1 | 0.00058719 | 0.00014716 | 0 | 0 | 1 | 0.97079 | -0.56519 | 0.4 | 1 | 1.1 | 0.9
115 | 1 | 0 | 0 | 0 | 0 | 1 | 0.97071 | -0.56673 | 0.4 | 1 | 1.1 | 0.9
117 | 1 | 0.0017015 | 0.00042644 | 0 | 0 | 1 | 0.97066 | -0.56777 | 0.4 | 1 | 1.1 | 0.9
116 | 1 | 0.0016689 | 0.00041827 | 0 | 0 | 1 | 0.97067 | -0.56756 | 0.4 | 1 | 1.1 | 0.9
119 | 1 | 0.00090639 | 0.00022716 | 0 | 0 | 1 | 0.97064 | -0.56806 | 0.4 | 1 | 1.1 | 0.9
118 | 1 | 0.00027693 | 6.9404e-05 | 0 | 0 | 1 | 0.97064 | -0.5681 | 0.4 | 1 | 1.1 | 0.9

## generator_data
GEN_BUS | PG | QG | QMAX | QMIN | VG | MBASE | GEN_STATUS | PMAX | PMIN
55 | 0.36586 | 0.093641 | 10 | -10 | 1 | 100 | 1 | 10 | 0

## branch_data
F_BUS | T_BUS | BR_R | BR_X | BR_B | RATE_A | RATE_B | RATE_C | TAP | SHIFT | BR_STATUS | ANGMIN | ANGMAX | P_in | Q_in | P_out | Q_out
1 | 2 | 0.16681 | 0.10676 | 2.8012e-10 | 0 | 0 | 0 | 0 | 0 | 1 | -90 | 90 | -0.020775 | -0.0052089 | 0.020776 | 0.0052093
1 | 3 | 0.61998 | 0.39679 | 1.0411e-09 | 0 | 0 | 0 | 0 | 0 | 1 | -90 | 90 | 0.014611 | 0.0036639 | -0.01461 | -0.003663
2 | 4 | 2.6124 | 1.6719 | 4.3869e-09 | 0 | 0 | 0 | 0 | 0 | 1 | -90 | 90 | -0.023315 | -0.0058455 | 0.023331 | 0.0058553
3 | 5 | 1.579 | 1.0105 | 2.6515e-09 | 0 | 0 | 0 | 0 | 0 | 1 | -90 | 90 | 0.01342 | 0.0033648 | -0.013417 | -0.003363
4 | 6 | 5.0551 | 3.2353 | 8.4889e-09 | 0 | 0 | 0 | 0 | 0 | 1 | -90 | 90 | -0.030634 | -0.0076857 | 0.030687 | 0.0077188
5 | 7 | 0.74248 | 0.47519 | 1.2468e-09 | 0 | 0 | 0 | 0 | 0 | 1 | -90 | 90 | 0.011471 | 0.0028754 | -0.01147 | -0.0028748
6 | 106 | 4.4049 | 2.8191 | 7.397e-09 | 0 | 0 | 0 | 0 | 0 | 1 | -90 | 90 | 0.01234 | 0.0031011 | -0.012332 | -0.0030971
6 | 101 | 2.0544 | 1.3148 | 3.4499e-09 | 0 | 0 | 0 | 0 | 0 | 1 | -90 | 90 | -0.052881 | -0.013295 | 0.052945 | 0.013336
6 | 121 | 21.6612 | 13.8631 | 3.6375e-08 | 0 | 0 | 0 | 0 | 0 | 1 | -90 | 90 | 0.0098549 | 0.0024755 | -0.0098315 | -0.002464
7 | 26 | 2.167 | 1.3869 | 3.639e-09 | 0 | 0 | 0 | 0 | 0 | 1 | -90 | 90 | 0.0059611 | 0.0014941 | -0.0059603 | -0.0014938
106 | 107 | 4.0368 | 2.5835 | 6.7788e-09 | 0 | 0 | 0 | 0 | 0 | 1 | -90 | 90 | 0.011143 | 0.0027991 | -0.011138 | -0.0027962
101 | 99 | 0.74988 | 0.47992 | 1.2592e-09 | 0 | 0 | 0 | 0 | 0 | 1 | -90 | 90 | -0.05666 | -0.014267 | 0.056687 | 0.014284
121 | 120 | 1.0991 | 0.70344 | 1.8457e-09 | 0 | 0 | 0 | 0 | 0 | 1 | -90 | 90 | 0.0016755 | 0.00041979 | -0.0016755 | -0.00041995
26 | 27 | 0.38621 | 0.24718 | 6.4856e-10 | 0 | 0 | 0 | 0 | 0 | 1 | -90 | 90 | 0.00423 | 0.0010602 | -0.0042299 | -0.0010602
107 | 108 | 0.49275 | 0.31536 | 8.2746e-10 | 0 | 0 | 0 | 0 | 0 | 1 | -90 | 90 | 0.011138 | 0.0027962 | -0.011137 | -0.0027958
99 | 16 | 1.2104 | 0.77466 | 2.0326e-09 | 0 | 0 | 0 | 0 | 0 | 1 | -90 | 90 | -0.060411 | -0.015217 | 0.06046 | 0.015248
8 | 9 | 0.33489 | 0.21433 | 5.6237e-10 | 0 | 0 | 0 | 0 | 0 | 1 | -90 | 90 | 0.041075 | 0.010315 | -0.041069 | -0.010311
8 | 10 | 1.5649 | 1.0015 | 2.6279e-09 | 0 | 0 | 0 | 0 | 0 | 1 | -90 | 90 | -0.043867 | -0.011014 | 0.0439 | 0.011035
9 | 11 | 1.7524 | 1.1216 | 2.9428e-09 | 0 | 0 | 0 | 0 | 0 | 1 | -90 | 90 | 0.03384 | 0.008499 | -0.033818 | -0.0084852
10 | 12 | 0.70962 | 0.45416 | 1.1917e-09 | 0 | 0 | 0 | 0 | 0 | 1 | -90 | 90 | -0.11531 | -0.029123 | 0.11542 | 0.02919
10 | 13 | 1.2721 | 0.81414 | 2.1362e-09 | 0 | 0 | 0 | 0 | 0 | 1 | -90 | 90 | 0.071413 | 0.018088 | -0.071341 | -0.018043
11 | 14 | 0.026729 | 0.017106 | 4.4885e-11 | 0 | 0 | 0 | 0 | 0 | 1 | -90 | 90 | 0.03044 | 0.0076388 | -0.03044 | -0.0076386
12 | 15 | 2.8019 | 1.7932 | 4.7051e-09 | 0 | 0 | 0 | 0 | 0 | 1 | -90 | 90 | -0.1205 | -0.030462 | 0.12094 | 0.030748
13 | 16 | 3.3446 | 2.1406 | 5.6165e-09 | 0 | 0 | 0 | 0 | 0 | 1 | -90 | 90 | 0.068603 | 0.017356 | -0.068429 | -0.017246
14 | 25 | 0.47946 | 0.30685 | 8.0514e-10 | 0 | 0 | 0 | 0 | 0 | 1 | -90 | 90 | 0.028207 | 0.0070789 | -0.028203 | -0.0070763
15 | 45 | 0.72676 | 0.46512 | 2.4408e-09 | 0 | 0 | 0 | 0 | 0 | 1 | -90 | 90 | -0.12552 | -0.031896 | 0.12565 | 0.031975
16 | 96 | 1.7668 | 1.1308 | 2.967e-09 | 0 | 0 | 0 | 0 | 0 | 1 | -90 | 90 | 0.0079697 | 0.0019976 | -0.0079685 | -0.0019971
25 | 24 | 1.5676 | 1.0033 | 2.6324e-09 | 0 | 0 | 0 | 0 | 0 | 1 | -90 | 90 | 0.023837 | 0.0059821 | -0.023827 | -0.0059761
45 | 41 | 0.72415 | 0.46345 | 2.4321e-09 | 0 | 0 | 0 | 0 | 0 | 1 | -90 | 90 | -0.12892 | -0.032796 | 0.12905 | 0.032879
96 | 97 | 1.9612 | 1.2552 | 3.2934e-09 | 0 | 0 | 0 | 0 | 0 | 1 | -90 | 90 | 0.0061522 | 0.0015419 | -0.0061514 | -0.0015416
24 | 23 | 0.8556 | 0.54758 | 1.4368e-09 | 0 | 0 | 0 | 0 | 0 | 1 | -90 | 90 | 0.021594 | 0.0054164 | -0.02159 | -0.0054137
41 | 44 | 1.1568 | 0.74036 | 1.9426e-09 | 0 | 0 | 0 | 0 | 0 | 1 | -90 | 90 | 0.038013 | 0.0095418 | -0.037995 | -0.0095304
41 | 39 | 0.25621 | 0.16398 | 8.6049e-10 | 0 | 0 | 0 | 0 | 0 | 1 | -90 | 90 | -0.16707 | -0.042421 | 0.16714 | 0.04247
97 | 98 | 0.0039204 | 0.0025091 | 6.5835e-12 | 0 | 0 | 0 | 0 | 0 | 1 | -90 | 90 | 0.0050067 | 0.0012547 | -0.0050067 | -0.0012547
17 | 18 | 1.172 | 0.75009 | 1.9681e-09 | 0 | 0 | 0 | 0 | 0 | 1 | -90 | 90 | 0.011565 | 0.0028989 | -0.011563 | -0.0028979
17 | 19 | 0.917 | 0.58688 | 1.5399e-09 | 0 | 0 | 0 | 0 | 0 | 1 | -90 | 90 | -0.01441 | -0.0036121 | 0.014412 | 0.0036133
18 | 20 | 0.67859 | 0.43429 | 1.1395e-09 | 0 | 0 | 0 | 0 | 0 | 1 | -90 | 90 | 0.0030156 | 0.00075573 | -0.0030155 | -0.00075579
19 | 21 | 1.2294 | 0.7868 | 2.0645e-09 | 0 | 0 | 0 | 0 | 0 | 1 | -90 | 90 | -0.018046 | -0.004524 | 0.018051 | 0.0045267
21 | 23 | 0.046392 | 0.029691 | 7.7905e-11 | 0 | 0 | 0 | 0 | 0 | 1 | -90 | 90 | -0.019808 | -0.0049671 | 0.019808 | 0.0049672
29 | 30 | 2.4835 | 1.5895 | 4.1705e-09 | 0 | 0 | 0 | 0 | 0 | 1 | -90 | 90 | -0.044424 | -0.011155 | 0.044477 | 0.011189
29 | 31 | 1.0055 | 0.64351 | 1.6885e-09 | 0 | 0 | 0 | 0 | 0 | 1 | -90 | 90 | 0.037709 | 0.0094722 | -0.037694 | -0.0094624
30 | 32 | 0.13081 | 0.08372 | 2.1967e-10 | 0 | 0 | 0 | 0 | 0 | 1 | -90 | 90 | -0.047366 | -0.011913 | 0.04737 | 0.011915
31 | 33 | 0.42475 | 0.27184 | 7.1327e-10 | 0 | 0 | 0 | 0 | 0 | 1 | -90 | 90 | 0.037694 | 0.0094624 | -0.037687 | -0.0094583
32 | 35 | 2.2812 | 1.46 | 3.8308e-09 | 0 | 0 | 0 | 0 | 0 | 1 | -90 | 90 | -0.050597 | -0.012724 | 0.05066 | 0.012763
33 | 36 | 0.63765 | 0.4081 | 1.0708e-09 | 0 | 0 | 0 | 0 | 0 | 1 | -90 | 90 | 0.034284 | 0.0086055 | -0.034276 | -0.0086004
35 | 81 | 0.0052961 | 0.0033895 | 8.8935e-12 | 0 | 0 | 0 | 0 | 0 | 1 | -90 | 90 | -0.053613 | -0.013504 | 0.053613 | 0.013504
36 | 62 | 1.0356 | 0.66278 | 1.739e-09 | 0 | 0 | 0 | 0 | 0 | 1 | -90 | 90 | 0.030774 | 0.0077227 | -0.030763 | -0.007716
81 | 80 | 0.0095847 | 0.0061342 | 1.6095e-11 | 0 | 0 | 0 | 0 | 0 | 1 | -90 | 90 | -0.056465 | -0.014218 | 0.056465 | 0.014219
62 | 60 | 0.63801 | 0.40832 | 1.0714e-09 | 0 | 0 | 0 | 0 | 0 | 1 | -90 | 90 | 0.027281 | 0.0068434 | -0.027276 | -0.0068402
72 | 53 | 0.5755 | 0.36832 | 9.6642e-10 | 0 | 0 | 0 | 0 | 0 | 1 | -90 | 90 | -0.0092557 | -0.0023198 | 0.0092563 | 0.00232
53 | 51 | 0.87151 | 0.55776 | 1.4635e-09 | 0 | 0 | 0 | 0 | 0 | 1 | -90 | 90 | -0.013241 | -0.0033188 | 0.013243 | 0.0033197
80 | 82 | 0.024904 | 0.015939 | 4.182e-11 | 0 | 0 | 0 | 0 | 0 | 1 | -90 | 90 | -0.060014 | -0.015108 | 0.060014 | 0.015109
60 | 59 | 0.64001 | 0.40961 | 1.0747e-09 | 0 | 0 | 0 | 0 | 0 | 1 | -90 | 90 | 0.023813 | 0.0059723 | -0.023809 | -0.0059699
37 | 38 | 1.0526 | 0.67367 | 1.7676e-09 | 0 | 0 | 0 | 0 | 0 | 1 | -90 | 90 | 0.087743 | 0.02228 | -0.087655 | -0.022224
37 | 39 | 1.1177 | 0.71533 | 1.8769e-09 | 0 | 0 | 0 | 0 | 0 | 1 | -90 | 90 | -0.090805 | -0.023047 | 0.090905 | 0.023111
38 | 40 | 3.5745 | 2.2877 | 6.0025e-09 | 0 | 0 | 0 | 0 | 0 | 1 | -90 | 90 | 0.083993 | 0.021306 | -0.083718 | -0.021131
39 | 42 | 0.85433 | 0.54677 | 2.8693e-09 | 0 | 0 | 0 | 0 | 0 | 1 | -90 | 90 | -0.25805 | -0.065581 | 0.25866 | 0.065975
40 | 43 | 0.60573 | 0.38767 | 1.0172e-09 | 0 | 0 | 0 | 0 | 0 | 1 | -90 | 90 | 0.079044 | 0.019959 | -0.079002 | -0.019933
42 | 46 | 0.91626 | 0.58641 | 3.0773e-09 | 0 | 0 | 0 | 0 | 0 | 1 | -90 | 90 | -0.26189 | -0.066783 | 0.26257 | 0.067217
43 | 94 | 0.37415 | 0.23946 | 6.283e-10 | 0 | 0 | 0 | 0 | 0 | 1 | -90 | 90 | 0.074255 | 0.018743 | -0.074233 | -0.018729
44 | 95 | 0.054114 | 0.034633 | 9.0873e-11 | 0 | 0 | 0 | 0 | 0 | 1 | -90 | 90 | 0.033308 | 0.0083559 | -0.033308 | -0.0083555
46 | 56 | 0.17419 | 0.11148 | 5.8503e-10 | 0 | 0 | 0 | 0 | 0 | 1 | -90 | 90 | -0.2671 | -0.068352 | 0.26723 | 0.068437
94 | 70 | 1.898 | 1.2147 | 3.1872e-09 | 0 | 0 | 0 | 0 | 0 | 1 | -90 | 90 | 0.069327 | 0.017499 | -0.069227 | -0.017436
95 | 105 | 1.2644 | 0.80922 | 2.1233e-09 | 0 | 0 | 0 | 0 | 0 | 1 | -90 | 90 | 0.030193 | 0.0075748 | -0.03018 | -0.0075671
56 | 54 | 0.026567 | 0.017003 | 8.9226e-11 | 0 | 0 | 0 | 0 | 0 | 1 | -90 | 90 | -0.27037 | -0.069225 | 0.27039 | 0.069238
70 | 68 | 0.14026 | 0.089767 | 2.3554e-10 | 0 | 0 | 0 | 0 | 0 | 1 | -90 | 90 | 0.065613 | 0.01653 | -0.065606 | -0.016526
105 | 103 | 0.62512 | 0.40008 | 1.0497e-09 | 0 | 0 | 0 | 0 | 0 | 1 | -90 | 90 | 0.011049 | 0.0027693 | -0.011048 | -0.0027689
105 | 79 | 1.0157 | 0.65007 | 1.7057e-09 | 0 | 0 | 0 | 0 | 0 | 1 | -90 | 90 | 0.019132 | 0.0047978 | -0.019128 | -0.0047953
54 | 55 | 0.88565 | 0.56682 | 2.9745e-09 | 0 | 0 | 0 | 0 | 0 | 1 | -90 | 90 | -0.27255 | -0.06978 | 0.27326 | 0.07023
47 | 48 | 0.41056 | 0.26276 | 6.8944e-10 | 0 | 0 | 0 | 0 | 0 | 1 | -90 | 90 | -0.026688 | -0.0066914 | 0.026691 | 0.0066934
47 | 49 | 0.83986 | 0.53751 | 1.4104e-09 | 0 | 0 | 0 | 0 | 0 | 1 | -90 | 90 | 0.022003 | 0.0055174 | -0.021999 | -0.0055147
48 | 50 | 0.018069 | 0.011564 | 3.0342e-11 | 0 | 0 | 0 | 0 | 0 | 1 | -90 | 90 | -0.029505 | -0.0073987 | 0.029505 | 0.0073988
49 | 51 | 0.32669 | 0.20908 | 5.4861e-10 | 0 | 0 | 0 | 0 | 0 | 1 | -90 | 90 | 0.017359 | 0.0043517 | -0.017358 | -0.0043511
50 | 52 | 1.0071 | 0.64454 | 1.6912e-09 | 0 | 0 | 0 | 0 | 0 | 1 | -90 | 90 | -0.034079 | -0.0085453 | 0.034092 | 0.0085534
52 | 85 | 0.41569 | 0.26604 | 6.9806e-10 | 0 | 0 | 0 | 0 | 0 | 1 | -90 | 90 | -0.03803 | -0.0095403 | 0.038037 | 0.0095445
85 | 86 | 0.89045 | 0.56989 | 1.4953e-09 | 0 | 0 | 0 | 0 | 0 | 1 | -90 | 90 | -0.041246 | -0.010349 | 0.041263 | 0.01036
86 | 87 | 0.54109 | 0.3463 | 9.0863e-10 | 0 | 0 | 0 | 0 | 0 | 1 | -90 | 90 | -0.043391 | -0.010893 | 0.043403 | 0.0109
55 | 57 | 0.86709 | 0.55494 | 1.4561e-09 | 0 | 0 | 0 | 0 | 0 | 1 | -90 | 90 | 0.087979 | 0.022251 | -0.087907 | -0.022205
57 | 58 | 0.059128 | 0.037842 | 9.9292e-11 | 0 | 0 | 0 | 0 | 0 | 1 | -90 | 90 | 0.086557 | 0.021867 | -0.086552 | -0.021864
58 | 88 | 1.1618 | 0.74353 | 1.9509e-09 | 0 | 0 | 0 | 0 | 0 | 1 | -90 | 90 | 0.08354 | 0.021109 | -0.083454 | -0.021054
88 | 92 | 0.059471 | 0.038061 | 9.9867e-11 | 0 | 0 | 0 | 0 | 0 | 1 | -90 | 90 | 0.082319 | 0.02077 | -0.082315 | -0.020767
92 | 91 | 0.0043704 | 0.0027971 | 7.3391e-12 | 0 | 0 | 0 | 0 | 0 | 1 | -90 | 90 | 0.078721 | 0.019866 | -0.07872 | -0.019866
59 | 61 | 1.0329 | 0.66106 | 1.7345e-09 | 0 | 0 | 0 | 0 | 0 | 1 | -90 | 90 | 0.020305 | 0.0050917 | -0.020301 | -0.0050889
61 | 63 | 0.64001 | 0.40961 | 1.0747e-09 | 0 | 0 | 0 | 0 | 0 | 1 | -90 | 90 | 0.016803 | 0.0042122 | -0.016801 | -0.0042111
63 | 64 | 0.64495 | 0.41277 | 1.0831e-09 | 0 | 0 | 0 | 0 | 0 | 1 | -90 | 90 | 0.013278 | 0.0033282 | -0.013276 | -0.0033275
64 | 93 | 0.36862 | 0.23592 | 6.1901e-10 | 0 | 0 | 0 | 0 | 0 | 1 | -90 | 90 | 0.0097225 | 0.0024368 | -0.0097221 | -0.0024366
65 | 66 | 0.19875 | 0.1272 | 3.3376e-10 | 0 | 0 | 0 | 0 | 0 | 1 | -90 | 90 | -0.05594 | -0.014062 | 0.055947 | 0.014067
65 | 67 | 0.0077235 | 0.004943 | 1.297e-11 | 0 | 0 | 0 | 0 | 0 | 1 | -90 | 90 | 0.052093 | 0.013098 | -0.052093 | -0.013098
66 | 68 | 2.4154 | 1.5459 | 4.0562e-09 | 0 | 0 | 0 | 0 | 0 | 1 | -90 | 90 | -0.060875 | -0.015302 | 0.060974 | 0.015365
67 | 69 | 1.4612 | 0.93514 | 2.4537e-09 | 0 | 0 | 0 | 0 | 0 | 1 | -90 | 90 | 0.049315 | 0.012402 | -0.049276 | -0.012377
69 | 71 | 0.013676 | 0.0087524 | 2.2965e-11 | 0 | 0 | 0 | 0 | 0 | 1 | -90 | 90 | 0.047569 | 0.011949 | -0.047569 | -0.011949
71 | 87 | 0.53868 | 0.34475 | 9.0459e-10 | 0 | 0 | 0 | 0 | 0 | 1 | -90 | 90 | 0.045459 | 0.01142 | -0.045447 | -0.011412
73 | 74 | 0.38589 | 0.24697 | 6.4802e-10 | 0 | 0 | 0 | 0 | 0 | 1 | -90 | 90 | 0.0070232 | 0.00176 | -0.0070229 | -0.0017599
73 | 75 | 0.58021 | 0.37134 | 9.7434e-10 | 0 | 0 | 0 | 0 | 0 | 1 | -90 | 90 | -0.010076 | -0.0025252 | 0.010077 | 0.0025255
74 | 76 | 1.8468 | 1.182 | 3.1013e-09 | 0 | 0 | 0 | 0 | 0 | 1 | -90 | 90 | 0.0050453 | 0.0012642 | -0.0050448 | -0.0012642
75 | 77 | 0.050557 | 0.032356 | 8.4898e-11 | 0 | 0 | 0 | 0 | 0 | 1 | -90 | 90 | -0.011579 | -0.0029021 | 0.01158 | 0.0029021
76 | 78 | 0.95143 | 0.60891 | 1.5977e-09 | 0 | 0 | 0 | 0 | 0 | 1 | -90 | 90 | 0.0027055 | 0.00067793 | -0.0027054 | -0.00067804
77 | 79 | 1.9999 | 1.2799 | 3.3584e-09 | 0 | 0 | 0 | 0 | 0 | 1 | -90 | 90 | -0.014766 | -0.0037006 | 0.01477 | 0.0037033
103 | 102 | 0.21969 | 0.1406 | 3.6892e-10 | 0 | 0 | 0 | 0 | 0 | 1 | -90 | 90 | 0.0095004 | 0.0023811 | -0.0095002 | -0.002381
82 | 83 | 1.8654 | 1.1938 | 3.1324e-09 | 0 | 0 | 0 | 0 | 0 | 1 | -90 | 90 | -0.063166 | -0.015898 | 0.063246 | 0.015949
83 | 84 | 0.010913 | 0.0069846 | 1.8327e-11 | 0 | 0 | 0 | 0 | 0 | 1 | -90 | 90 | -0.066474 | -0.016758 | 0.066475 | 0.016759
84 | 89 | 1.7141 | 1.097 | 2.8785e-09 | 0 | 0 | 0 | 0 | 0 | 1 | -90 | 90 | -0.069658 | -0.017556 | 0.069747 | 0.017613
89 | 90 | 0.15964 | 0.10217 | 2.6808e-10 | 0 | 0 | 0 | 0 | 0 | 1 | -90 | 90 | -0.073641 | -0.018589 | 0.07365 | 0.018595
90 | 91 | 0.011537 | 0.0073835 | 1.9373e-11 | 0 | 0 | 0 | 0 | 0 | 1 | -90 | 90 | -0.077442 | -0.019545 | 0.077443 | 0.019546
98 | 100 | 0.90981 | 0.58228 | 1.5278e-09 | 0 | 0 | 0 | 0 | 0 | 1 | -90 | 90 | 0.0035552 | 0.00089095 | -0.0035551 | -0.00089102
102 | 104 | 1.294 | 0.82815 | 2.1729e-09 | 0 | 0 | 0 | 0 | 0 | 1 | -90 | 90 | 0.0055985 | 0.0014031 | -0.0055981 | -0.001403
108 | 109 | 16.9454 | 10.845 | 2.8456e-08 | 0 | 0 | 0 | 0 | 0 | 1 | -90 | 90 | 0.0089636 | 0.0022511 | -0.0089484 | -0.0022441
109 | 113 | 29.2945 | 18.7485 | 4.9193e-08 | 0 | 0 | 0 | 0 | 0 | 1 | -90 | 90 | 0.0070973 | 0.0017802 | -0.0070807 | -0.0017742
113 | 111 | 7.1562 | 4.58 | 1.2017e-08 | 0 | 0 | 0 | 0 | 0 | 1 | -90 | 90 | 0.0070807 | 0.0017743 | -0.0070767 | -0.0017728
110 | 111 | 0.21789 | 0.13945 | 3.659e-10 | 0 | 0 | 0 | 0 | 0 | 1 | -90 | 90 | -0.0066578 | -0.0016678 | 0.0066579 | 0.0016679
110 | 112 | 1.4147 | 0.90542 | 2.3757e-09 | 0 | 0 | 0 | 0 | 0 | 1 | -90 | 90 | 0.0055205 | 0.0013828 | -0.00552 | -0.0013827
112 | 114 | 0.88045 | 0.56349 | 1.4785e-09 | 0 | 0 | 0 | 0 | 0 | 1 | -90 | 90 | 0.0051416 | 0.0012878 | -0.0051414 | -0.0012878
114 | 115 | 1.4316 | 0.91621 | 2.404e-09 | 0 | 0 | 0 | 0 | 0 | 1 | -90 | 90 | 0.0045542 | 0.0011406 | -0.0045538 | -0.0011406
115 | 117 | 1.5216 | 0.97381 | 2.5551e-09 | 0 | 0 | 0 | 0 | 0 | 1 | -90 | 90 | 0.0028849 | 0.00072265 | -0.0028848 | -0.0007228
115 | 116 | 2.0918 | 1.3388 | 3.5128e-09 | 0 | 0 | 0 | 0 | 0 | 1 | -90 | 90 | 0.0016689 | 0.000418 | -0.0016689 | -0.00041829
117 | 119 | 1.0197 | 0.65263 | 1.7124e-09 | 0 | 0 | 0 | 0 | 0 | 1 | -90 | 90 | 0.0011833 | 0.00029633 | -0.0011833 | -0.00029648
119 | 118 | 0.62222 | 0.39822 | 1.0449e-09 | 0 | 0 | 0 | 0 | 0 | 1 | -90 | 90 | 0.00027692 | 6.931e-05 | -0.00027692 | -6.9408e-05