## bus_data
BUS_I | BUS_TYPE | Pd | Qd | Gs | Bs | area | Vm | Va | baseKV | zone | Vmax | Vmin
1 | 1 | 0.0044605 | 0.0011179 | 0 | 0 | 1 | 0.98053 | -0.37325 | 0.4 | 1 | 1.1 | 0.9
3 | 1 | 0.0052596 | 0.0013182 | 0 | 0 | 1 | 0.98062 | -0.37141 | 0.4 | 1 | 1.1 | 0.9
2 | 1 | 0.01375 | 0.0034461 | 0 | 0 | 1 | 0.98984 | -0.19542 | 0.4 | 1 | 1.1 | 0.9
4 | 1 | 0.015737 | 0.0039441 | 0 | 0 | 1 | 0.99026 | -0.18728 | 0.4 | 1 | 1.1 | 0.9
5 | 1 | 0 | 0 | 0 | 0 | 1 | 0.98083 | -0.36734 | 0.4 | 1 | 1.1 | 0.9
19 | 1 | 0.0036979 | 0.00092679 | 0 | 0 | 1 | 0.99089 | -0.17512 | 0.4 | 1 | 1.1 | 0.9
18 | 1 | 0 | 0 | 0 | 0 | 1 | 0.98072 | -0.36957 | 0.4 | 1 | 1.1 | 0.9
16 | 1 | 0 | 0 | 0 | 0 | 1 | 0.98096 | -0.36473 | 0.4 | 1 | 1.1 | 0.9
20 | 1 | 0.010713 | 0.0026848 | 0 | 0 | 1 | 0.99103 | -0.17235 | 0.4 | 1 | 1.1 | 0.9
92 | 1 | 0.0015008 | 0.00037613 | 0 | 0 | 1 | 0.98071 | -0.36973 | 0.4 | 1 | 1.1 | 0.9
93 | 1 | 0.004997 | 0.0012524 | 0 | 0 | 1 | 0.98042 | -0.37537 | 0.4 | 1 | 1.1 | 0.9
35 | 1 | 0.025509 | 0.0063931 | 0 | 0 | 1 | 0.98058 | -0.37212 | 0.4 | 1 | 1.1 | 0.9
15 | 1 | 0 | 0 | 0 | 0 | 1 | 0.98114 | -0.3612 | 0.4 | 1 | 1.1 | 0.9
6 | 1 | 0.0022664 | 0.00056802 | 0 | 0 | 1 | 0.98428 | -0.30016 | 0.4 | 1 | 1.1 | 0.9
7 | 1 | 0.0020386 | 0.00051093 | 0 | 0 | 1 | 0.98419 | -0.30188 | 0.4 | 1 | 1.1 | 0.9
8 | 1 | 0 | 0 | 0 | 0 | 1 | 0.98438 | -0.29829 | 0.4 | 1 | 1.1 | 0.9
9 | 1 | 0.0014157 | 0.0003548 | 0 | 0 | 1 | 0.98419 | -0.30191 | 0.4 | 1 | 1.1 | 0.9
10 | 1 | 0.003669 | 0.00091953 | 0 | 0 | 1 | 0.98352 | -0.31481 | 0.4 | 1 | 1.1 | 0.9
12 | 1 | 0 | 0 | 0 | 0 | 1 | 0.98594 | -0.26801 | 0.4 | 1 | 1.1 | 0.9
14 | 1 | 0 | 0 | 0 | 0 | 1 | 0.9835 | -0.31542 | 0.4 | 1 | 1.1 | 0.9
11 | 1 | 0 | 0 | 0 | 0 | 1 | 0.9951 | -0.092589 | 0.4 | 1 | 1.1 | 0.9
28 | 1 | 0.003066 | 0.0007684 | 0 | 0 | 1 | 0.99729 | -0.05108 | 0.4 | 1 | 1.1 | 0.9
13 | 1 | 0 | 0 | 0 | 0 | 1 | 0.99055 | -0.17917 | 0.4 | 1 | 1.1 | 0.9
26 | 1 | 0.011883 | 0.0029783 | 0 | 0 | 1 | 0.99485 | -0.097421 | 0.4 | 1 | 1.1 | 0.9
68 | 1 | 0.0077691 | 0.0019471 | 0 | 0 | 1 | 0.98645 | -0.25799 | 0.4 | 1 | 1.1 | 0.9
57 | 1 | 0.0040757 | 0.0010215 | 0 | 0 | 1 | 0.99043 | -0.18157 | 0.4 | 1 | 1.1 | 0.9
67 | 1 | 0 | 0 | 0 | 0 | 1 | 0.98881 | -0.21258 | 0.4 | 1 | 1.1 | 0.9
118 | 1 | 0 | 0 | 0 | 0 | 1 | 0.98341 | -0.31711 | 0.4 | 1 | 1.1 | 0.9
117 | 1 | 0.0018432 | 0.00046194 | 0 | 0 | 1 | 0.98348 | -0.31581 | 0.4 | 1 | 1.1 | 0.9
17 | 1 | 0.01414 | 0.0035437 | 0 | 0 | 1 | 0.97996 | -0.38445 | 0.4 | 1 | 1.1 | 0.9
33 | 1 | 0.0035358 | 0.00088617 | 0 | 0 | 1 | 0.99796 | -0.038341 | 0.4 | 1 | 1.1 | 0.9
27 | 1 | 0.0048537 | 0.0012164 | 0 | 0 | 1 | 0.99457 | -0.10269 | 0.4 | 1 | 1.1 | 0.9
66 | 1 | 0.007773 | 0.0019481 | 0 | 0 | 1 | 0.9875 | -0.23775 | 0.4 | 1 | 1.1 | 0.9
55 | 1 | 0.0032447 | 0.00081321 | 0 | 0 | 1 | 0.99035 | -0.18297 | 0.4 | 1 | 1.1 | 0.9
79 | 1 | 0.0044776 | 0.0011222 | 0 | 0 | 1 | 0.98819 | -0.22448 | 0.4 | 1 | 1.1 | 0.9
64 | 1 | 0 | 0 | 0 | 0 | 1 | 0.98784 | -0.23117 | 0.4 | 1 | 1.1 | 0.9
122 | 1 | 0.0040338 | 0.001011 | 0 | 0 | 1 | 0.98339 | -0.31753 | 0.4 | 1 | 1.1 | 0.9
119 | 1 | 0.0025392 | 0.00063638 | 0 | 0 | 1 | 0.98334 | -0.31856 | 0.4 | 1 | 1.1 | 0.9
116 | 1 | 0.0021714 | 0.00054421 | 0 | 0 | 1 | 0.98346 | -0.31622 | 0.4 | 1 | 1.1 | 0.9
22 | 1 | 0.022036 | 0.0055227 | 0 | 0 | 1 | 0.9782 | -0.41889 | 0.4 | 1 | 1.1 | 0.9
36 | 1 | 0 | 0 | 0 | 0 | 1 | 0.9795 | -0.39321 | 0.4 | 1 | 1.1 | 0.9
23 | 1 | 0.0020586 | 0.00051593 | 0 | 0 | 1 | 0.97816 | -0.41975 | 0.4 | 1 | 1.1 | 0.9
91 | 1 | 0.0012804 | 0.0003209 | 0 | 0 | 1 | 0.98069 | -0.36999 | 0.4 | 1 | 1.1 | 0.9
21 | 1 | 0 | 0 | 0 | 0 | 1 | 0.99318 | -0.13088 | 0.4 | 1 | 1.1 | 0.9
32 | 1 | 0 | 0 | 0 | 0 | 1 | 0.99357 | -0.12338 | 0.4 | 1 | 1.1 | 0.9
25 | 1 | 0.010629 | 0.002664 | 0 | 0 | 1 | 0.99253 | -0.14339 | 0.4 | 1 | 1.1 | 0.9
34 | 1 | 0 | 0 | 0 | 0 | 1 | 0.99257 | -0.14256 | 0.4 | 1 | 1.1 | 0.9
60 | 1 | 0.0045663 | 0.0011444 | 0 | 0 | 1 | 0.99252 | -0.14355 | 0.4 | 1 | 1.1 | 0.9
52 | 1 | 0.0069272 | 0.0017361 | 0 | 0 | 1 | 0.99196 | -0.1545 | 0.4 | 1 | 1.1 | 0.9
49 | 1 | 0.0027535 | 0.00069008 | 0 | 0 | 1 | 0.99349 | -0.12483 | 0.4 | 1 | 1.1 | 0.9
30 | 1 | 0.0073869 | 0.0018513 | 0 | 0 | 1 | 0.99561 | -0.084011 | 0.4 | 1 | 1.1 | 0.9
24 | 1 | 0.010293 | 0.0025797 | 0 | 0 | 1 | 0.99224 | -0.14896 | 0.4 | 1 | 1.1 | 0.9
31 | 1 | 0 | 0 | 0 | 0 | 1 | 0.99977 | -0.0042951 | 0.4 | 1 | 1.1 | 0.9
29 | 3 | 0.0035544 | 0.00089082 | 0 | 0 | 1 | 1 | 0 | 0.4 | 1 | 1.1 | 0.9
50 | 1 | 0.0027679 | 0.00069371 | 0 | 0 | 1 | 0.99345 | -0.12566 | 0.4 | 1 | 1.1 | 0.9
51 | 1 | 0.0056914 | 0.0014264 | 0 | 0 | 1 | 0.99183 | -0.15695 | 0.4 | 1 | 1.1 | 0.9
111 | 1 | 0 | 0 | 0 | 0 | 1 | 0.97766 | -0.42919 | 0.4 | 1 | 1.1 | 0.9
95 | 1 | 0.0010375 | 0.00026001 | 0 | 0 | 1 | 0.97565 | -0.46865 | 0.4 | 1 | 1.1 | 0.9
96 | 1 | 0.0021532 | 0.00053964 | 0 | 0 | 1 | 0.97567 | -0.46833 | 0.4 | 1 | 1.1 | 0.9
109 | 1 | 0.00062476 | 0.00015658 | 0 | 0 | 1 | 0.97574 | -0.46687 | 0.4 | 1 | 1.1 | 0.9
97 | 1 | 0.0012089 | 0.00030298 | 0 | 0 | 1 | 0.97288 | -0.52323 | 0.4 | 1 | 1.1 | 0.9
98 | 1 | 0.0015094 | 0.00037828 | 0 | 0 | 1 | 0.97257 | -0.52934 | 0.4 | 1 | 1.1 | 0.9
99 | 1 | 0.00078177 | 0.00019593 | 0 | 0 | 1 | 0.97302 | -0.52041 | 0.4 | 1 | 1.1 | 0.9
100 | 1 | 0.005208 | 0.0013053 | 0 | 0 | 1 | 0.97203 | -0.54005 | 0.4 | 1 | 1.1 | 0.9
101 | 1 | 0.00078388 | 0.00019646 | 0 | 0 | 1 | 0.97315 | -0.51782 | 0.4 | 1 | 1.1 | 0.9
102 | 1 | 0.0031261 | 0.00078348 | 0 | 0 | 1 | 0.97174 | -0.54583 | 0.4 | 1 | 1.1 | 0.9
104 | 1 | 0.00064535 | 0.00016174 | 0 | 0 | 1 | 0.97351 | -0.51077 | 0.4 | 1 | 1.1 | 0.9
103 | 1 | 0.0035216 | 0.0008826 | 0 | 0 | 1 | 0.97173 | -0.546 | 0.4 | 1 | 1.1 | 0.9
94 | 1 | 0.0019649 | 0.00049244 | 0 | 0 | 1 | 0.97145 | -0.55146 | 0.4 | 1 | 1.1 | 0.9
127 | 1 | 0.0010376 | 0.00026005 | 0 | 0 | 1 | 0.9736 | -0.50905 | 0.4 | 1 | 1.1 | 0.9
105 | 1 | 0.00066033 | 0.00016549 | 0 | 0 | 1 | 0.97481 | -0.48523 | 0.4 | 1 | 1.1 | 0.9
106 | 1 | 0.0013407 | 0.00033601 | 0 | 0 | 1 | 0.9748 | -0.48537 | 0.4 | 1 | 1.1 | 0.9
107 | 1 | 0 | 0 | 0 | 0 | 1 | 0.97581 | -0.46543 | 0.4 | 1 | 1.1 | 0.9
108 | 1 | 0.0010674 | 0.00026752 | 0 | 0 | 1 | 0.9747 | -0.48735 | 0.4 | 1 | 1.1 | 0.9
110 | 1 | 0 | 0 | 0 | 0 | 1 | 0.97574 | -0.46684 | 0.4 | 1 | 1.1 | 0.9
123 | 1 | 0.0013043 | 0.00032688 | 0 | 0 | 1 | 0.97437 | -0.49383 | 0.4 | 1 | 1.1 | 0.9
125 | 1 | 0.0012705 | 0.00031841 | 0 | 0 | 1 | 0.9757 | -0.46776 | 0.4 | 1 | 1.1 | 0.9
112 | 1 | 0.0021111 | 0.0005291 | 0 | 0 | 1 | 0.97764 | -0.42954 | 0.4 | 1 | 1.1 | 0.9
124 | 1 | 0 | 0 | 0 | 0 | 1 | 0.9739 | -0.50308 | 0.4 | 1 | 1.1 | 0.9
37 | 1 | 0.0028592 | 0.00071657 | 0 | 0 | 1 | 0.97091 | -0.56076 | 0.4 | 1 | 1.1 | 0.9
38 | 1 | 0.0022186 | 0.00055604 | 0 | 0 | 1 | 0.97082 | -0.56256 | 0.4 | 1 | 1.1 | 0.9
39 | 1 | 0.0057666 | 0.0014453 | 0 | 0 | 1 | 0.97098 | -0.55932 | 0.4 | 1 | 1.1 | 0.9
40 | 1 | 0.0021887 | 0.00054853 | 0 | 0 | 1 | 0.97077 | -0.56351 | 0.4 | 1 | 1.1 | 0.9
41 | 1 | 0.0027635 | 0.0006926 | 0 | 0 | 1 | 0.97112 | -0.55653 | 0.4 | 1 | 1.1 | 0.9
53 | 1 | 0.0022222 | 0.00055694 | 0 | 0 | 1 | 0.97076 | -0.56377 | 0.4 | 1 | 1.1 | 0.9
61 | 1 | 0.011542 | 0.0028927 | 0 | 0 | 1 | 0.97146 | -0.54988 | 0.4 | 1 | 1.1 | 0.9
58 | 1 | 0 | 0 | 0 | 0 | 1 | 0.97201 | -0.53911 | 0.4 | 1 | 1.1 | 0.9
42 | 1 | 0.0035332 | 0.00088552 | 0 | 0 | 1 | 0.99027 | -0.18722 | 0.4 | 1 | 1.1 | 0.9
43 | 1 | 0.0026003 | 0.0006517 | 0 | 0 | 1 | 0.99032 | -0.18612 | 0.4 | 1 | 1.1 | 0.9
44 | 1 | 0.0043827 | 0.0010984 | 0 | 0 | 1 | 0.99042 | -0.18425 | 0.4 | 1 | 1.1 | 0.9
47 | 1 | 0.0034643 | 0.00086823 | 0 | 0 | 1 | 0.99072 | -0.17844 | 0.4 | 1 | 1.1 | 0.9
45 | 1 | 0.0087282 | 0.0021875 | 0 | 0 | 1 | 0.99105 | -0.17212 | 0.4 | 1 | 1.1 | 0.9
46 | 1 | 0.0075022 | 0.0018802 | 0 | 0 | 1 | 0.99107 | -0.17173 | 0.4 | 1 | 1.1 | 0.9
48 | 1 | 0.0039261 | 0.00098396 | 0 | 0 | 1 | 0.99109 | -0.17119 | 0.4 | 1 | 1.1 | 0.9
54 | 1 | 0.0099487 | 0.0024934 | 0 | 0 | 1 | 0.97212 | -0.53689 | 0.4 | 1 | 1.1 | 0.9
56 | 1 | 0 | 0 | 0 | 0 | 1 | 0.97215 | -0.53622 | 0.4 | 1 | 1.1 | 0.9
59 | 1 | 0.013351 | 0.0033461 | 0 | 0 | 1 | 0.97286 | -0.52214 | 0.4 | 1 | 1.1 | 0.9
81 | 1 | 0 | 0 | 0 | 0 | 1 | 0.97317 | -0.51606 | 0.4 | 1 | 1.1 | 0.9
82 | 1 | 0 | 0 | 0 | 0 | 1 | 0.97644 | -0.45188 | 0.4 | 1 | 1.1 | 0.9
73 | 1 | 0 | 0 | 0 | 0 | 1 | 0.97189 | -0.54146 | 0.4 | 1 | 1.1 | 0.9
62 | 1 | 0.0077948 | 0.0019536 | 0 | 0 | 1 | 0.98779 | -0.2322 | 0.4 | 1 | 1.1 | 0.9
65 | 1 | 0.0036089 | 0.00090447 | 0 | 0 | 1 | 0.98553 | -0.27556 | 0.4 | 1 | 1.1 | 0.9
113 | 1 | 0.0037646 | 0.00094349 | 0 | 0 | 1 | 0.98558 | -0.27449 | 0.4 | 1 | 1.1 | 0.9
77 | 1 | 0.0017687 | 0.00044328 | 0 | 0 | 1 | 0.98567 | -0.27275 | 0.4 | 1 | 1.1 | 0.9
76 | 1 | 0 | 0 | 0 | 0 | 1 | 0.98773 | -0.23319 | 0.4 | 1 | 1.1 | 0.9
69 | 1 | 0.0027564 | 0.00069083 | 0 | 0 | 1 | 0.97105 | -0.55797 | 0.4 | 1 | 1.1 | 0.9
70 | 1 | 0.0021941 | 0.0005499 | 0 | 0 | 1 | 0.97103 | -0.55835 | 0.4 | 1 | 1.1 | 0.9
71 | 1 | 0.014042 | 0.0035193 | 0 | 0 | 1 | 0.97127 | -0.5537 | 0.4 | 1 | 1.1 | 0.9
72 | 1 | 0.0022057 | 0.00055279 | 0 | 0 | 1 | 0.97097 | -0.55964 | 0.4 | 1 | 1.1 | 0.9
80 | 1 | 0.0021978 | 0.00055081 | 0 | 0 | 1 | 0.97096 | -0.55973 | 0.4 | 1 | 1.1 | 0.9
83 | 1 | 0.014234 | 0.0035673 | 0 | 0 | 1 | 0.97136 | -0.55178 | 0.4 | 1 | 1.1 | 0.9
84 | 1 | 0 | 0 | 0 | 0 | 1 | 0.97067 | -0.56558 | 0.4 | 1 | 1.1 | 0.9
74 | 1 | 0.0077312 | 0.0019376 | 0 | 0 | 1 | 0.98715 | -0.24431 | 0.4 | 1 | 1.1 | 0.9
75 | 1 | 0.0046775 | 0.0011723 | 0 | 0 | 1 | 0.98656 | -0.25572 | 0.4 | 1 | 1.1 | 0.9
78 | 1 | 0.0077606 | 0.001945 | 0 | 0 | 1 | 0.98762 | -0.23548 | 0.4 | 1 | 1.1 | 0.9
114 | 1 | 0.0035585 | 0.00089185 | 0 | 0 | 1 | 0.98513 | -0.28316 | 0.4 | 1 | 1.1 | 0.9
89 | 1 | 0.0025715 | 0.00064447 | 0 | 0 | 1 | 0.98427 | -0.29978 | 0.4 | 1 | 1.1 | 0.9
90 | 1 | 0.011181 | 0.0028023 | 0 | 0 | 1 | 0.9779 | -0.42328 | 0.4 | 1 | 1.1 | 0.9
88 | 1 | 0.0067266 | 0.0016858 | 0 | 0 | 1 | 0.97937 | -0.39464 | 0.4 | 1 | 1.1 | 0.9
85 | 1 | 0.01344 | 0.0033683 | 0 | 0 | 1 | 0.97056 | -0.56775 | 0.4 | 1 | 1.1 | 0.9
86 | 1 | 0.013548 | 0.0033955 | 0 | 0 | 1 | 0.97052 | -0.56853 | 0.4 | 1 | 1.1 | 0.9
87 | 1 | 0 | 0 | 0 | 0 | 1 | 0.98204 | -0.34282 | 0.4 | 1 | 1.1 | 0.9
115 | 1 | 0.0018297 | 0.00045857 | 0 | 0 | 1 | 0.98344 | -0.31651 | 0.4 | 1 | 1.1 | 0.9
120 | 1 | 0.0036197 | 0.00090718 | 0 | 0 | 1 | 0.98331 | -0.31906 | 0.4 | 1 | 1.1 | 0.9

## generator_data
GEN_BUS | PG | QG | QMAX | QMIN | VG | MBASE | GEN_STATUS | PMAX | PMIN
29 | 0.50812 | 0.1305 | 10 | -10 | 1 | 100 | 1 | 10 | 0

## branch_data
F_BUS | T_BUS | BR_R | BR_X | BR_B | RATE_A | RATE_B | RATE_C | TAP | SHIFT | BR_STATUS | ANGMIN | ANGMAX | P_in | Q_in | P_out | Q_out
1 | 3 | 1.783 | 1.1411 | 2.9941e-09 | 0 | 0 | 0 | 0 | 0 | 1 | -90 | 90 | -0.0044605 | -0.0011179 | 0.0044609 | 0.0011179
3 | 5 | 1.8031 | 1.154 | 3.0279e-09 | 0 | 0 | 0 | 0 | 0 | 1 | -90 | 90 | -0.0097204 | -0.0024361 | 0.0097223 | 0.002437
2 | 4 | 2.5999 | 1.6639 | 4.3659e-09 | 0 | 0 | 0 | 0 | 0 | 1 | -90 | 90 | -0.01375 | -0.0034461 | 0.013755 | 0.0034491
4 | 19 | 1.814 | 1.161 | 3.0462e-09 | 0 | 0 | 0 | 0 | 0 | 1 | -90 | 90 | -0.029492 | -0.0073932 | 0.02951 | 0.0074038
5 | 18 | 1.234 | 0.78975 | 2.0722e-09 | 0 | 0 | 0 | 0 | 0 | 1 | -90 | 90 | 0.0077803 | 0.0019497 | -0.0077795 | -0.0019493
5 | 16 | 0.64383 | 0.41205 | 1.0812e-09 | 0 | 0 | 0 | 0 | 0 | 1 | -90 | 90 | -0.017503 | -0.0043867 | 0.017505 | 0.004388
19 | 20 | 0.36686 | 0.23479 | 6.1605e-10 | 0 | 0 | 0 | 0 | 0 | 1 | -90 | 90 | -0.033207 | -0.0083306 | 0.033212 | 0.0083333
18 | 92 | 0.24433 | 0.15637 | 4.103e-10 | 0 | 0 | 0 | 0 | 0 | 1 | -90 | 90 | 0.0027812 | 0.00069689 | -0.0027812 | -0.00069691
18 | 93 | 4.998 | 3.1987 | 8.3929e-09 | 0 | 0 | 0 | 0 | 0 | 1 | -90 | 90 | 0.0049983 | 0.0012525 | -0.0049969 | -0.0012524
16 | 35 | 0.56025 | 0.35856 | 2.8224e-09 | 0 | 0 | 0 | 0 | 0 | 1 | -90 | 90 | 0.057095 | 0.014389 | -0.057075 | -0.014377
16 | 15 | 0.20484 | 0.1311 | 1.032e-09 | 0 | 0 | 0 | 0 | 0 | 1 | -90 | 90 | -0.0746 | -0.018777 | 0.074613 | 0.018785
20 | 21 | 4.1681 | 2.6676 | 6.9994e-09 | 0 | 0 | 0 | 0 | 0 | 1 | -90 | 90 | -0.043924 | -0.011018 | 0.044012 | 0.011073
92 | 91 | 0.87787 | 0.56184 | 1.4742e-09 | 0 | 0 | 0 | 0 | 0 | 1 | -90 | 90 | 0.0012804 | 0.00032077 | -0.0012804 | -0.00032091
35 | 36 | 2.8937 | 1.8519 | 9.7185e-09 | 0 | 0 | 0 | 0 | 0 | 1 | -90 | 90 | 0.031567 | 0.0079837 | -0.031535 | -0.0079642
15 | 17 | 2.6206 | 1.6772 | 4.4007e-09 | 0 | 0 | 0 | 0 | 0 | 1 | -90 | 90 | 0.038316 | 0.0096334 | -0.038273 | -0.0096066
15 | 10 | 1.7816 | 1.1402 | 8.9754e-09 | 0 | 0 | 0 | 0 | 0 | 1 | -90 | 90 | -0.11293 | -0.028419 | 0.11318 | 0.028578
6 | 7 | 2.1559 | 1.3798 | 3.6204e-09 | 0 | 0 | 0 | 0 | 0 | 1 | -90 | 90 | 0.0034545 | 0.00086555 | -0.0034543 | -0.00086572
6 | 8 | 1.4184 | 0.90777 | 2.3819e-09 | 0 | 0 | 0 | 0 | 0 | 1 | -90 | 90 | -0.005721 | -0.0014336 | 0.0057215 | 0.0014337
7 | 9 | 0.10788 | 0.069041 | 1.8115e-10 | 0 | 0 | 0 | 0 | 0 | 1 | -90 | 90 | 0.0014157 | 0.00035479 | -0.0014157 | -0.0003548
8 | 10 | 0.61611 | 0.39431 | 3.1038e-09 | 0 | 0 | 0 | 0 | 0 | 1 | -90 | 90 | 0.11694 | 0.029557 | -0.11685 | -0.029498
8 | 12 | 0.95417 | 0.61067 | 4.8069e-09 | 0 | 0 | 0 | 0 | 0 | 1 | -90 | 90 | -0.13871 | -0.035017 | 0.13892 | 0.035146
8 | 14 | 4.6327 | 2.965 | 7.7796e-09 | 0 | 0 | 0 | 0 | 0 | 1 | -90 | 90 | 0.016052 | 0.0040273 | -0.016038 | -0.0040196
12 | 68 | 0.31637 | 0.20248 | 1.5938e-09 | 0 | 0 | 0 | 0 | 0 | 1 | -90 | 90 | -0.13892 | -0.035146 | 0.13898 | 0.035188
14 | 118 | 0.71977 | 0.46065 | 1.2087e-09 | 0 | 0 | 0 | 0 | 0 | 1 | -90 | 90 | 0.010194 | 0.002555 | -0.010193 | -0.0025546
14 | 117 | 0.28813 | 0.1844 | 4.8384e-10 | 0 | 0 | 0 | 0 | 0 | 1 | -90 | 90 | 0.0058445 | 0.0014646 | -0.0058444 | -0.0014646
11 | 28 | 0.51177 | 0.32753 | 2.5782e-09 | 0 | 0 | 0 | 0 | 0 | 1 | -90 | 90 | -0.36623 | -0.0939 | 0.36697 | 0.094373
11 | 13 | 1.1119 | 0.71162 | 5.6015e-09 | 0 | 0 | 0 | 0 | 0 | 1 | -90 | 90 | 0.34948 | 0.089704 | -0.34802 | -0.088769
11 | 26 | 1.2808 | 0.8197 | 2.1508e-09 | 0 | 0 | 0 | 0 | 0 | 1 | -90 | 90 | 0.016742 | 0.004197 | -0.016738 | -0.0041947
28 | 33 | 0.15619 | 0.099962 | 7.8686e-10 | 0 | 0 | 0 | 0 | 0 | 1 | -90 | 90 | -0.37003 | -0.095141 | 0.37026 | 0.095288
13 | 57 | 1.4421 | 0.92295 | 2.4217e-09 | 0 | 0 | 0 | 0 | 0 | 1 | -90 | 90 | 0.0073214 | 0.0018348 | -0.0073206 | -0.0018345
13 | 67 | 0.43552 | 0.27873 | 2.1941e-09 | 0 | 0 | 0 | 0 | 0 | 1 | -90 | 90 | 0.3407 | 0.086935 | -0.34015 | -0.086584
26 | 27 | 4.8133 | 3.0805 | 8.0828e-09 | 0 | 0 | 0 | 0 | 0 | 1 | -90 | 90 | 0.0048549 | 0.0012164 | -0.0048537 | -0.0012164
68 | 66 | 0.60606 | 0.38788 | 3.0532e-09 | 0 | 0 | 0 | 0 | 0 | 1 | -90 | 90 | -0.14675 | -0.037136 | 0.14689 | 0.037227
57 | 55 | 1.891 | 1.2102 | 3.1755e-09 | 0 | 0 | 0 | 0 | 0 | 1 | -90 | 90 | 0.0032449 | 0.00081304 | -0.0032447 | -0.00081321
67 | 79 | 0.29745 | 0.19037 | 1.4985e-09 | 0 | 0 | 0 | 0 | 0 | 1 | -90 | 90 | 0.1775 | 0.045332 | -0.17739 | -0.045266
67 | 64 | 0.50445 | 0.32285 | 2.5413e-09 | 0 | 0 | 0 | 0 | 0 | 1 | -90 | 90 | 0.16266 | 0.041252 | -0.16251 | -0.041159
118 | 122 | 0.44672 | 0.2859 | 7.5016e-10 | 0 | 0 | 0 | 0 | 0 | 1 | -90 | 90 | 0.0040338 | 0.001011 | -0.0040337 | -0.001011
118 | 119 | 1.0203 | 0.65302 | 1.7134e-09 | 0 | 0 | 0 | 0 | 0 | 1 | -90 | 90 | 0.0061593 | 0.0015436 | -0.0061589 | -0.0015435
117 | 116 | 0.45298 | 0.28991 | 7.6067e-10 | 0 | 0 | 0 | 0 | 0 | 1 | -90 | 90 | 0.0040012 | 0.0010027 | -0.0040011 | -0.0010027
17 | 22 | 6.1424 | 3.9311 | 1.0315e-08 | 0 | 0 | 0 | 0 | 0 | 1 | -90 | 90 | 0.024134 | 0.0060629 | -0.024094 | -0.0060385
33 | 31 | 0.41443 | 0.26523 | 2.0878e-09 | 0 | 0 | 0 | 0 | 0 | 1 | -90 | 90 | -0.3738 | -0.096174 | 0.37442 | 0.096571
66 | 64 | 0.18717 | 0.11979 | 9.4292e-10 | 0 | 0 | 0 | 0 | 0 | 1 | -90 | 90 | -0.15467 | -0.039175 | 0.15472 | 0.039206
79 | 76 | 0.22295 | 0.14269 | 1.1232e-09 | 0 | 0 | 0 | 0 | 0 | 1 | -90 | 90 | 0.17292 | 0.044144 | -0.17284 | -0.044098
64 | 62 | 0.57726 | 0.36945 | 9.6938e-10 | 0 | 0 | 0 | 0 | 0 | 1 | -90 | 90 | 0.0077952 | 0.0019537 | -0.0077948 | -0.0019536
119 | 120 | 0.59692 | 0.38203 | 1.0024e-09 | 0 | 0 | 0 | 0 | 0 | 1 | -90 | 90 | 0.0036197 | 0.00090715 | -0.0036197 | -0.00090719
116 | 115 | 0.68376 | 0.4376 | 1.1482e-09 | 0 | 0 | 0 | 0 | 0 | 1 | -90 | 90 | 0.0018297 | 0.00045848 | -0.0018297 | -0.00045858
22 | 23 | 1.7888 | 1.1448 | 3.0038e-09 | 0 | 0 | 0 | 0 | 0 | 1 | -90 | 90 | 0.0020586 | 0.0005157 | -0.0020585 | -0.00051594
36 | 111 | 4.9212 | 3.1495 | 8.264e-09 | 0 | 0 | 0 | 0 | 0 | 1 | -90 | 90 | 0.031535 | 0.0079642 | -0.031481 | -0.0079303
21 | 32 | 0.51141 | 0.3273 | 8.588e-10 | 0 | 0 | 0 | 0 | 0 | 1 | -90 | 90 | -0.064949 | -0.016326 | 0.064973 | 0.016341
21 | 25 | 2.6422 | 1.691 | 4.437e-09 | 0 | 0 | 0 | 0 | 0 | 1 | -90 | 90 | 0.020938 | 0.0052526 | -0.020925 | -0.0052451
32 | 49 | 1.158 | 0.74112 | 1.9446e-09 | 0 | 0 | 0 | 0 | 0 | 1 | -90 | 90 | 0.0055219 | 0.0013837 | -0.0055215 | -0.0013836
32 | 30 | 1.4348 | 0.91826 | 2.4094e-09 | 0 | 0 | 0 | 0 | 0 | 1 | -90 | 90 | -0.12193 | -0.030656 | 0.12216 | 0.030802
32 | 34 | 1.6517 | 1.0571 | 2.7737e-09 | 0 | 0 | 0 | 0 | 0 | 1 | -90 | 90 | 0.051433 | 0.012931 | -0.051386 | -0.012901
25 | 24 | 2.3862 | 1.5272 | 4.0072e-09 | 0 | 0 | 0 | 0 | 0 | 1 | -90 | 90 | 0.010296 | 0.0025811 | -0.010293 | -0.0025797
34 | 60 | 0.95992 | 0.61435 | 1.612e-09 | 0 | 0 | 0 | 0 | 0 | 1 | -90 | 90 | 0.0045665 | 0.0011444 | -0.0045663 | -0.0011444
34 | 52 | 1.127 | 0.72129 | 1.8926e-09 | 0 | 0 | 0 | 0 | 0 | 1 | -90 | 90 | 0.046819 | 0.011757 | -0.046792 | -0.01174
52 | 51 | 0.27134 | 0.17366 | 4.5565e-10 | 0 | 0 | 0 | 0 | 0 | 1 | -90 | 90 | 0.039865 | 0.010004 | -0.039861 | -0.010001
49 | 50 | 1.3316 | 0.85219 | 2.236e-09 | 0 | 0 | 0 | 0 | 0 | 1 | -90 | 90 | 0.002768 | 0.00069356 | -0.0027679 | -0.00069371
30 | 29 | 2.9049 | 1.8591 | 4.878e-09 | 0 | 0 | 0 | 0 | 0 | 1 | -90 | 90 | -0.12954 | -0.032654 | 0.13007 | 0.032988
31 | 29 | 0.052389 | 0.033529 | 2.6393e-10 | 0 | 0 | 0 | 0 | 0 | 1 | -90 | 90 | -0.37442 | -0.096571 | 0.37449 | 0.096621
51 | 48 | 1.8372 | 1.1758 | 3.0851e-09 | 0 | 0 | 0 | 0 | 0 | 1 | -90 | 90 | 0.034169 | 0.0085747 | -0.034146 | -0.0085601
111 | 112 | 0.70791 | 0.45306 | 1.1888e-09 | 0 | 0 | 0 | 0 | 0 | 1 | -90 | 90 | 0.0021111 | 0.00052902 | -0.0021111 | -0.00052912
111 | 107 | 5.2963 | 3.3896 | 8.8939e-09 | 0 | 0 | 0 | 0 | 0 | 1 | -90 | 90 | 0.029369 | 0.0074013 | -0.029319 | -0.0073697
95 | 96 | 1.2958 | 0.82931 | 2.176e-09 | 0 | 0 | 0 | 0 | 0 | 1 | -90 | 90 | -0.0010374 | -0.00026002 | 0.0010375 | 0.00025982
96 | 109 | 1.9604 | 1.2547 | 3.292e-09 | 0 | 0 | 0 | 0 | 0 | 1 | -90 | 90 | -0.0031906 | -0.00079948 | 0.0031908 | 0.00079931
109 | 107 | 1.6053 | 1.0274 | 2.6957e-09 | 0 | 0 | 0 | 0 | 0 | 1 | -90 | 90 | -0.0038156 | -0.00095589 | 0.0038158 | 0.0009558
97 | 98 | 1.6881 | 1.0804 | 2.8348e-09 | 0 | 0 | 0 | 0 | 0 | 1 | -90 | 90 | 0.015344 | 0.0038483 | -0.01534 | -0.0038457
97 | 99 | 0.72324 | 0.46287 | 1.2145e-09 | 0 | 0 | 0 | 0 | 0 | 1 | -90 | 90 | -0.016553 | -0.0041513 | 0.016555 | 0.0041526
98 | 100 | 3.2833 | 2.1013 | 5.5136e-09 | 0 | 0 | 0 | 0 | 0 | 1 | -90 | 90 | 0.01383 | 0.0034675 | -0.013823 | -0.0034635
99 | 101 | 0.63471 | 0.40621 | 1.0658e-09 | 0 | 0 | 0 | 0 | 0 | 1 | -90 | 90 | -0.017337 | -0.0043486 | 0.017339 | 0.0043498
100 | 102 | 2.8393 | 1.8172 | 4.768e-09 | 0 | 0 | 0 | 0 | 0 | 1 | -90 | 90 | 0.0086153 | 0.0021582 | -0.0086129 | -0.0021571
101 | 104 | 1.6538 | 1.0584 | 2.7772e-09 | 0 | 0 | 0 | 0 | 0 | 1 | -90 | 90 | -0.018123 | -0.0045463 | 0.018129 | 0.0045499
102 | 103 | 0.13261 | 0.084873 | 2.227e-10 | 0 | 0 | 0 | 0 | 0 | 1 | -90 | 90 | 0.0054869 | 0.0013736 | -0.0054868 | -0.0013736
104 | 127 | 0.38995 | 0.24957 | 6.5483e-10 | 0 | 0 | 0 | 0 | 0 | 1 | -90 | 90 | -0.018774 | -0.0047117 | 0.018776 | 0.0047126
103 | 94 | 11.7329 | 7.5091 | 1.9703e-08 | 0 | 0 | 0 | 0 | 0 | 1 | -90 | 90 | 0.0019653 | 0.00049093 | -0.0019648 | -0.00049246
127 | 124 | 1.2805 | 0.81953 | 2.1503e-09 | 0 | 0 | 0 | 0 | 0 | 1 | -90 | 90 | -0.019813 | -0.0049726 | 0.019819 | 0.004976
105 | 106 | 0.024129 | 0.015442 | 4.0519e-11 | 0 | 0 | 0 | 0 | 0 | 1 | -90 | 90 | 0.023549 | 0.0059171 | -0.023549 | -0.005917
105 | 107 | 3.493 | 2.2355 | 5.8656e-09 | 0 | 0 | 0 | 0 | 0 | 1 | -90 | 90 | -0.024209 | -0.0060826 | 0.024232 | 0.0060967
106 | 108 | 0.38074 | 0.24368 | 6.3937e-10 | 0 | 0 | 0 | 0 | 0 | 1 | -90 | 90 | 0.022208 | 0.005581 | -0.022206 | -0.0055797
107 | 110 | 4.7125 | 3.016 | 7.9136e-09 | 0 | 0 | 0 | 0 | 0 | 1 | -90 | 90 | 0.0012706 | 0.00031726 | -0.0012705 | -0.00031796
108 | 123 | 1.3083 | 0.83733 | 2.197e-09 | 0 | 0 | 0 | 0 | 0 | 1 | -90 | 90 | 0.021139 | 0.0053122 | -0.021132 | -0.0053082
110 | 125 | 3.0847 | 1.9742 | 5.18e-09 | 0 | 0 | 0 | 0 | 0 | 1 | -90 | 90 | 0.0012705 | 0.00031796 | -0.0012704 | -0.00031842
123 | 124 | 1.9871 | 1.2718 | 3.3369e-09 | 0 | 0 | 0 | 0 | 0 | 1 | -90 | 90 | 0.019828 | 0.0049813 | -0.019819 | -0.004976
37 | 38 | 1.1456 | 0.73319 | 1.9238e-09 | 0 | 0 | 0 | 0 | 0 | 1 | -90 | 90 | 0.0066301 | 0.0016617 | -0.0066295 | -0.0016615
37 | 39 | 0.64014 | 0.40969 | 1.075e-09 | 0 | 0 | 0 | 0 | 0 | 1 | -90 | 90 | -0.0094891 | -0.0023783 | 0.0094898 | 0.0023786
38 | 40 | 0.9148 | 0.58547 | 1.5362e-09 | 0 | 0 | 0 | 0 | 0 | 1 | -90 | 90 | 0.0044109 | 0.0011054 | -0.0044107 | -0.0011055
39 | 41 | 0.77267 | 0.49451 | 1.2975e-09 | 0 | 0 | 0 | 0 | 0 | 1 | -90 | 90 | -0.015256 | -0.0038239 | 0.015258 | 0.0038251
40 | 53 | 0.49468 | 0.3166 | 8.3071e-10 | 0 | 0 | 0 | 0 | 0 | 1 | -90 | 90 | 0.0022222 | 0.0005569 | -0.0022221 | -0.00055697
41 | 61 | 1.5612 | 0.99919 | 2.6217e-09 | 0 | 0 | 0 | 0 | 0 | 1 | -90 | 90 | -0.018022 | -0.0045178 | 0.018027 | 0.0045212
61 | 58 | 1.5418 | 0.98675 | 2.5891e-09 | 0 | 0 | 0 | 0 | 0 | 1 | -90 | 90 | -0.029569 | -0.0074139 | 0.029584 | 0.0074234
58 | 56 | 0.41414 | 0.26505 | 6.9545e-10 | 0 | 0 | 0 | 0 | 0 | 1 | -90 | 90 | -0.029584 | -0.0074234 | 0.029588 | 0.0074259
42 | 43 | 1.3578 | 0.86899 | 2.2801e-09 | 0 | 0 | 0 | 0 | 0 | 1 | -90 | 90 | -0.0035332 | -0.00088552 | 0.0035334 | 0.00088541
43 | 44 | 1.3438 | 0.86006 | 2.2567e-09 | 0 | 0 | 0 | 0 | 0 | 1 | -90 | 90 | -0.0061337 | -0.0015371 | 0.0061343 | 0.0015372
44 | 47 | 2.4314 | 1.5561 | 4.083e-09 | 0 | 0 | 0 | 0 | 0 | 1 | -90 | 90 | -0.010517 | -0.0026357 | 0.01052 | 0.0026371
47 | 45 | 1.9866 | 1.2714 | 3.336e-09 | 0 | 0 | 0 | 0 | 0 | 1 | -90 | 90 | -0.013984 | -0.0035054 | 0.013988 | 0.0035077
45 | 46 | 0.076956 | 0.049252 | 1.2923e-10 | 0 | 0 | 0 | 0 | 0 | 1 | -90 | 90 | -0.022717 | -0.0056952 | 0.022717 | 0.0056955
46 | 48 | 0.078309 | 0.050118 | 1.315e-10 | 0 | 0 | 0 | 0 | 0 | 1 | -90 | 90 | -0.030219 | -0.0075757 | 0.03022 | 0.0075762
54 | 56 | 0.28528 | 0.18258 | 4.7906e-10 | 0 | 0 | 0 | 0 | 0 | 1 | -90 | 90 | -0.0099484 | -0.0024935 | 0.0099487 | 0.0024936
56 | 59 | 1.5115 | 0.96736 | 2.5382e-09 | 0 | 0 | 0 | 0 | 0 | 1 | -90 | 90 | -0.039537 | -0.0099196 | 0.039563 | 0.0099363
59 | 81 | 0.48775 | 0.31216 | 8.1906e-10 | 0 | 0 | 0 | 0 | 0 | 1 | -90 | 90 | -0.052914 | -0.013282 | 0.052929 | 0.013292
81 | 82 | 2.327 | 1.4892 | 3.9076e-09 | 0 | 0 | 0 | 0 | 0 | 1 | -90 | 90 | -0.11768 | -0.029572 | 0.11804 | 0.029803
81 | 73 | 1.6664 | 1.0665 | 2.7983e-09 | 0 | 0 | 0 | 0 | 0 | 1 | -90 | 90 | 0.064752 | 0.01628 | -0.064673 | -0.01623
82 | 90 | 1.0418 | 0.66674 | 1.7494e-09 | 0 | 0 | 0 | 0 | 0 | 1 | -90 | 90 | -0.11804 | -0.029803 | 0.11821 | 0.029906
73 | 83 | 1.0598 | 0.6783 | 1.7798e-09 | 0 | 0 | 0 | 0 | 0 | 1 | -90 | 90 | 0.041262 | 0.010357 | -0.041242 | -0.010345
73 | 71 | 2.213 | 1.4163 | 3.7163e-09 | 0 | 0 | 0 | 0 | 0 | 1 | -90 | 90 | 0.023411 | 0.0058732 | -0.023398 | -0.0058648
65 | 113 | 1.294 | 0.82813 | 2.1729e-09 | 0 | 0 | 0 | 0 | 0 | 1 | -90 | 90 | -0.0036088 | -0.00090448 | 0.003609 | 0.00090439
113 | 77 | 1.0288 | 0.65843 | 1.7276e-09 | 0 | 0 | 0 | 0 | 0 | 1 | -90 | 90 | -0.0073736 | -0.0018479 | 0.0073742 | 0.0018481
77 | 114 | 0.32032 | 0.20501 | 1.6137e-09 | 0 | 0 | 0 | 0 | 0 | 1 | -90 | 90 | 0.14323 | 0.03656 | -0.14316 | -0.036514
77 | 75 | 0.49252 | 0.31521 | 2.4812e-09 | 0 | 0 | 0 | 0 | 0 | 1 | -90 | 90 | -0.15237 | -0.038851 | 0.1525 | 0.038931
76 | 78 | 1.2879 | 0.82428 | 2.1628e-09 | 0 | 0 | 0 | 0 | 0 | 1 | -90 | 90 | 0.0077614 | 0.0019453 | -0.0077606 | -0.001945
76 | 74 | 0.298 | 0.19072 | 1.5012e-09 | 0 | 0 | 0 | 0 | 0 | 1 | -90 | 90 | 0.16508 | 0.042153 | -0.16499 | -0.042096
69 | 70 | 0.24443 | 0.15644 | 4.1047e-10 | 0 | 0 | 0 | 0 | 0 | 1 | -90 | 90 | 0.0065977 | 0.0016536 | -0.0065976 | -0.0016535
69 | 71 | 1.9304 | 1.2354 | 3.2416e-09 | 0 | 0 | 0 | 0 | 0 | 1 | -90 | 90 | -0.0093541 | -0.0023444 | 0.009356 | 0.0023454
70 | 72 | 1.2389 | 0.79288 | 2.0804e-09 | 0 | 0 | 0 | 0 | 0 | 1 | -90 | 90 | 0.0044036 | 0.0011036 | -0.0044033 | -0.0011036
72 | 80 | 0.16949 | 0.10848 | 2.8463e-10 | 0 | 0 | 0 | 0 | 0 | 1 | -90 | 90 | 0.0021977 | 0.00055082 | -0.0021977 | -0.00055084
83 | 84 | 2.1604 | 1.3826 | 3.6278e-09 | 0 | 0 | 0 | 0 | 0 | 1 | -90 | 90 | 0.027008 | 0.0067771 | -0.02699 | -0.006766
84 | 85 | 0.68124 | 0.43599 | 1.144e-09 | 0 | 0 | 0 | 0 | 0 | 1 | -90 | 90 | 0.013441 | 0.0033693 | -0.013439 | -0.0033685
84 | 86 | 0.91984 | 0.5887 | 1.5447e-09 | 0 | 0 | 0 | 0 | 0 | 1 | -90 | 90 | 0.01355 | 0.0033968 | -0.013548 | -0.0033957
74 | 75 | 0.32072 | 0.20526 | 1.6157e-09 | 0 | 0 | 0 | 0 | 0 | 1 | -90 | 90 | 0.15726 | 0.040158 | -0.15717 | -0.040103
114 | 89 | 0.52351 | 0.33505 | 1.7582e-09 | 0 | 0 | 0 | 0 | 0 | 1 | -90 | 90 | 0.1396 | 0.035622 | -0.13949 | -0.03555
89 | 87 | 1.3772 | 0.88142 | 2.3127e-09 | 0 | 0 | 0 | 0 | 0 | 1 | -90 | 90 | 0.13691 | 0.034906 | -0.13663 | -0.034725
90 | 88 | 0.95565 | 0.61161 | 1.6048e-09 | 0 | 0 | 0 | 0 | 0 | 1 | -90 | 90 | -0.12939 | -0.032708 | 0.12956 | 0.032822
88 | 87 | 1.6501 | 1.056 | 2.7709e-09 | 0 | 0 | 0 | 0 | 0 | 1 | -90 | 90 | -0.13629 | -0.034508 | 0.13663 | 0.034725