## bus_data
BUS_I | BUS_TYPE | Pd | Qd | Gs | Bs | area | Vm | Va | baseKV | zone | Vmax | Vmin
1 | 1 | 0.023999 | 0.0060148 | 0 | 0 | 1 | 0.98903 | -0.21103 | 0.4 | 1 | 1.1 | 0.9
2 | 1 | 0 | 0 | 0 | 0 | 1 | 0.98953 | -0.20121 | 0.4 | 1 | 1.1 | 0.9
4 | 1 | 0.0052532 | 0.0013166 | 0 | 0 | 1 | 0.98965 | -0.1989 | 0.4 | 1 | 1.1 | 0.9
7 | 1 | 0 | 0 | 0 | 0 | 1 | 0.99095 | -0.1736 | 0.4 | 1 | 1.1 | 0.9
5 | 1 | 0 | 0 | 0 | 0 | 1 | 0.99304 | -0.13321 | 0.4 | 1 | 1.1 | 0.9
9 | 1 | 0.0046758 | 0.0011719 | 0 | 0 | 1 | 0.99254 | -0.1429 | 0.4 | 1 | 1.1 | 0.9
18 | 1 | 0 | 0 | 0 | 0 | 1 | 0.99789 | -0.040264 | 0.4 | 1 | 1.1 | 0.9
8 | 1 | 0.089058 | 0.02232 | 0 | 0 | 1 | 0.99018 | -0.18871 | 0.4 | 1 | 1.1 | 0.9
20 | 3 | 0.026257 | 0.0065807 | 0 | 0 | 1 | 1 | 0 | 0.4 | 1 | 1.1 | 0.9
16 | 1 | 0 | 0 | 0 | 0 | 1 | 0.9971 | -0.055165 | 0.4 | 1 | 1.1 | 0.9
10 | 1 | 0.072816 | 0.01825 | 0 | 0 | 1 | 0.9874 | -0.24173 | 0.4 | 1 | 1.1 | 0.9
11 | 1 | 0.015676 | 0.0039287 | 0 | 0 | 1 | 0.99344 | -0.12533 | 0.4 | 1 | 1.1 | 0.9
12 | 1 | 0 | 0 | 0 | 0 | 1 | 0.98575 | -0.27375 | 0.4 | 1 | 1.1 | 0.9
13 | 1 | 0 | 0 | 0 | 0 | 1 | 0.99495 | -0.096216 | 0.4 | 1 | 1.1 | 0.9
14 | 1 | 0 | 0 | 0 | 0 | 1 | 0.98481 | -0.29214 | 0.4 | 1 | 1.1 | 0.9
19 | 1 | 0.014295 | 0.0035828 | 0 | 0 | 1 | 0.99624 | -0.0716 | 0.4 | 1 | 1.1 | 0.9
24 | 1 | 0.059909 | 0.015015 | 0 | 0 | 1 | 0.98246 | -0.33792 | 0.4 | 1 | 1.1 | 0.9
15 | 1 | 0.037384 | 0.0093692 | 0 | 0 | 1 | 0.99613 | -0.073982 | 0.4 | 1 | 1.1 | 0.9
21 | 1 | 0.030249 | 0.0075811 | 0 | 0 | 1 | 0.9996 | -0.0077223 | 0.4 | 1 | 1.1 | 0.9

## generator_data
GEN_BUS | PG | QG | QMAX | QMIN | VG | MBASE | GEN_STATUS | PMAX | PMIN
20 | 0.38282 | 0.097205 | 10 | -10 | 1 | 100 | 1 | 10 | 0

## branch_data
F_BUS | T_BUS | BR_R | BR_X | BR_B | RATE_A | RATE_B | RATE_C | TAP | SHIFT | BR_STATUS | ANGMIN | ANGMAX | P_in | Q_in | P_out | Q_out
1 | 2 | 1.7962 | 1.1496 | 3.0164e-09 | 0 | 0 | 0 | 0 | 0 | 1 | -90 | 90 | -0.023999 | -0.0060148 | 0.02401 | 0.0060217
2 | 4 | 0.42115 | 0.26954 | 7.0723e-10 | 0 | 0 | 0 | 0 | 0 | 1 | -90 | 90 | -0.02401 | -0.0060217 | 0.024013 | 0.0060233
4 | 7 | 3.8026 | 2.4337 | 6.3856e-09 | 0 | 0 | 0 | 0 | 0 | 1 | -90 | 90 | -0.029266 | -0.0073399 | 0.029302 | 0.0073619
7 | 8 | 0.74631 | 0.47764 | 1.2533e-09 | 0 | 0 | 0 | 0 | 0 | 1 | -90 | 90 | 0.089122 | 0.022361 | -0.089057 | -0.02232
7 | 9 | 1.1437 | 0.73199 | 1.9206e-09 | 0 | 0 | 0 | 0 | 0 | 1 | -90 | 90 | -0.11842 | -0.029723 | 0.1186 | 0.029834
5 | 9 | 0.3483 | 0.22292 | 5.849e-10 | 0 | 0 | 0 | 0 | 0 | 1 | -90 | 90 | 0.12333 | 0.031042 | -0.12327 | -0.031006
5 | 18 | 3.3566 | 2.1482 | 5.6367e-09 | 0 | 0 | 0 | 0 | 0 | 1 | -90 | 90 | -0.12333 | -0.031042 | 0.12388 | 0.031394
18 | 20 | 0.55744 | 0.35676 | 2.8083e-09 | 0 | 0 | 0 | 0 | 0 | 1 | -90 | 90 | -0.32567 | -0.082632 | 0.32631 | 0.083036
18 | 16 | 0.33214 | 0.21257 | 1.6732e-09 | 0 | 0 | 0 | 0 | 0 | 1 | -90 | 90 | 0.20179 | 0.051238 | -0.20165 | -0.051146
20 | 21 | 1.1438 | 0.73206 | 1.9208e-09 | 0 | 0 | 0 | 0 | 0 | 1 | -90 | 90 | 0.03026 | 0.0075881 | -0.030249 | -0.0075811
16 | 19 | 0.44979 | 0.28786 | 2.2659e-09 | 0 | 0 | 0 | 0 | 0 | 1 | -90 | 90 | 0.16423 | 0.041756 | -0.1641 | -0.041673
16 | 15 | 2.2409 | 1.4342 | 3.7631e-09 | 0 | 0 | 0 | 0 | 0 | 1 | -90 | 90 | 0.037417 | 0.0093903 | -0.037384 | -0.0093692
10 | 11 | 3.856 | 2.4679 | 6.4753e-09 | 0 | 0 | 0 | 0 | 0 | 1 | -90 | 90 | -0.133 | -0.033439 | 0.13374 | 0.033915
10 | 12 | 2.3314 | 1.4921 | 3.9151e-09 | 0 | 0 | 0 | 0 | 0 | 1 | -90 | 90 | 0.060184 | 0.01519 | -0.060092 | -0.015131
11 | 13 | 0.86912 | 0.55624 | 2.919e-09 | 0 | 0 | 0 | 0 | 0 | 1 | -90 | 90 | -0.14942 | -0.037843 | 0.14963 | 0.037977
12 | 14 | 1.3362 | 0.8552 | 2.2439e-09 | 0 | 0 | 0 | 0 | 0 | 1 | -90 | 90 | 0.060092 | 0.015131 | -0.060039 | -0.015098
13 | 19 | 0.73694 | 0.47164 | 3.7126e-09 | 0 | 0 | 0 | 0 | 0 | 1 | -90 | 90 | -0.14963 | -0.037977 | 0.14981 | 0.03809
14 | 24 | 3.3138 | 2.1208 | 5.5647e-09 | 0 | 0 | 0 | 0 | 0 | 1 | -90 | 90 | 0.060039 | 0.015098 | -0.059908 | -0.015015