## bus_data
BUS_I | BUS_TYPE | Pd | Qd | Gs | Bs | area | Vm | Va | baseKV | zone | Vmax | Vmin
1 | 1 | 0.02828 | 0.0070876 | 0 | 0 | 1 | 0.99699 | -0.057948 | 0.4 | 1 | 1.1 | 0.9
2 | 1 | 0.0017502 | 0.00043863 | 0 | 0 | 1 | 0.99692 | -0.059194 | 0.4 | 1 | 1.1 | 0.9
3 | 1 | 0 | 0 | 0 | 0 | 1 | 0.99737 | -0.0506 | 0.4 | 1 | 1.1 | 0.9
5 | 3 | 0 | 0 | 0 | 0 | 1 | 1 | 0 | 0.4 | 1 | 1.1 | 0.9
11 | 1 | 0 | 0 | 0 | 0 | 1 | 0.99144 | -0.16246 | 0.4 | 1 | 1.1 | 0.9
29 | 1 | 0.017131 | 0.0042935 | 0 | 0 | 1 | 0.99952 | -0.0091129 | 0.4 | 1 | 1.1 | 0.9
6 | 1 | 0 | 0 | 0 | 0 | 1 | 0.9773 | -0.43643 | 0.4 | 1 | 1.1 | 0.9
8 | 1 | 0 | 0 | 0 | 0 | 1 | 0.97486 | -0.48434 | 0.4 | 1 | 1.1 | 0.9
57 | 1 | 0.050725 | 0.012713 | 0 | 0 | 1 | 0.97771 | -0.42834 | 0.4 | 1 | 1.1 | 0.9
7 | 1 | 0 | 0 | 0 | 0 | 1 | 0.97349 | -0.51128 | 0.4 | 1 | 1.1 | 0.9
61 | 1 | 0.007296 | 0.0018285 | 0 | 0 | 1 | 0.97336 | -0.5139 | 0.4 | 1 | 1.1 | 0.9
9 | 1 | 0 | 0 | 0 | 0 | 1 | 0.97252 | -0.53048 | 0.4 | 1 | 1.1 | 0.9
62 | 1 | 0.038937 | 0.0097585 | 0 | 0 | 1 | 0.9744 | -0.49335 | 0.4 | 1 | 1.1 | 0.9
49 | 1 | 0.0074523 | 0.0018677 | 0 | 0 | 1 | 0.97249 | -0.53111 | 0.4 | 1 | 1.1 | 0.9
48 | 1 | 0.0029393 | 0.00073665 | 0 | 0 | 1 | 0.97249 | -0.53113 | 0.4 | 1 | 1.1 | 0.9
32 | 1 | 0 | 0 | 0 | 0 | 1 | 0.98953 | -0.19902 | 0.4 | 1 | 1.1 | 0.9
71 | 1 | 0.01528 | 0.0038296 | 0 | 0 | 1 | 0.99116 | -0.16777 | 0.4 | 1 | 1.1 | 0.9
13 | 1 | 0 | 0 | 0 | 0 | 1 | 0.97177 | -0.54524 | 0.4 | 1 | 1.1 | 0.9
19 | 1 | 0 | 0 | 0 | 0 | 1 | 0.97186 | -0.54353 | 0.4 | 1 | 1.1 | 0.9
72 | 1 | 0.0061506 | 0.0015415 | 0 | 0 | 1 | 0.97162 | -0.54827 | 0.4 | 1 | 1.1 | 0.9
14 | 1 | 0 | 0 | 0 | 0 | 1 | 0.98254 | -0.33411 | 0.4 | 1 | 1.1 | 0.9
35 | 1 | 0 | 0 | 0 | 0 | 1 | 0.98059 | -0.37215 | 0.4 | 1 | 1.1 | 0.9
70 | 1 | 0.026001 | 0.0065165 | 0 | 0 | 1 | 0.98334 | -0.31849 | 0.4 | 1 | 1.1 | 0.9
15 | 1 | 0 | 0 | 0 | 0 | 1 | 0.97972 | -0.38909 | 0.4 | 1 | 1.1 | 0.9
38 | 1 | 0 | 0 | 0 | 0 | 1 | 0.97821 | -0.41864 | 0.4 | 1 | 1.1 | 0.9
37 | 1 | 0.03285 | 0.008233 | 0 | 0 | 1 | 0.98033 | -0.37721 | 0.4 | 1 | 1.1 | 0.9
16 | 1 | 0 | 0 | 0 | 0 | 1 | 0.99922 | -0.014832 | 0.4 | 1 | 1.1 | 0.9
23 | 1 | 0 | 0 | 0 | 0 | 1 | 0.99894 | -0.020026 | 0.4 | 1 | 1.1 | 0.9
18 | 1 | 0 | 0 | 0 | 0 | 1 | 0.98435 | -0.29884 | 0.4 | 1 | 1.1 | 0.9
31 | 1 | 0.028784 | 0.007214 | 0 | 0 | 1 | 0.98617 | -0.2637 | 0.4 | 1 | 1.1 | 0.9
20 | 1 | 0 | 0 | 0 | 0 | 1 | 0.97209 | -0.53891 | 0.4 | 1 | 1.1 | 0.9
52 | 1 | 0.015721 | 0.00394 | 0 | 0 | 1 | 0.97184 | -0.54381 | 0.4 | 1 | 1.1 | 0.9
50 | 1 | 0.01507 | 0.003777 | 0 | 0 | 1 | 0.97213 | -0.53816 | 0.4 | 1 | 1.1 | 0.9
51 | 1 | 0 | 0 | 0 | 0 | 1 | 0.9722 | -0.53673 | 0.4 | 1 | 1.1 | 0.9
33 | 1 | 0.0014029 | 0.0003516 | 0 | 0 | 1 | 0.98927 | -0.20406 | 0.4 | 1 | 1.1 | 0.9
30 | 1 | 0.030297 | 0.0075932 | 0 | 0 | 1 | 0.98852 | -0.2184 | 0.4 | 1 | 1.1 | 0.9
34 | 1 | 0.052355 | 0.013121 | 0 | 0 | 1 | 0.97953 | -0.39286 | 0.4 | 1 | 1.1 | 0.9
59 | 1 | 0.028879 | 0.0072377 | 0 | 0 | 1 | 0.97789 | -0.42486 | 0.4 | 1 | 1.1 | 0.9
25 | 1 | 0.0069902 | 0.0017519 | 0 | 0 | 1 | 0.99817 | -0.034879 | 0.4 | 1 | 1.1 | 0.9
21 | 1 | 0.015692 | 0.0039327 | 0 | 0 | 1 | 0.99481 | -0.098802 | 0.4 | 1 | 1.1 | 0.9
56 | 1 | 0.01054 | 0.0026415 | 0 | 0 | 1 | 0.9886 | -0.21711 | 0.4 | 1 | 1.1 | 0.9
55 | 1 | 0 | 0 | 0 | 0 | 1 | 0.98889 | -0.21138 | 0.4 | 1 | 1.1 | 0.9
22 | 1 | 0.0090485 | 0.0022678 | 0 | 0 | 1 | 0.99334 | -0.1268 | 0.4 | 1 | 1.1 | 0.9
24 | 1 | 0.014151 | 0.0035466 | 0 | 0 | 1 | 0.99073 | -0.17692 | 0.4 | 1 | 1.1 | 0.9
26 | 1 | 0.013891 | 0.0034815 | 0 | 0 | 1 | 0.99024 | -0.18628 | 0.4 | 1 | 1.1 | 0.9
47 | 1 | 0.0082388 | 0.0020648 | 0 | 0 | 1 | 0.99817 | -0.034929 | 0.4 | 1 | 1.1 | 0.9
27 | 1 | 0.0032805 | 0.00082218 | 0 | 0 | 1 | 0.99013 | -0.18839 | 0.4 | 1 | 1.1 | 0.9
28 | 1 | 0.0032379 | 0.0008115 | 0 | 0 | 1 | 0.98903 | -0.20968 | 0.4 | 1 | 1.1 | 0.9
69 | 1 | 0.003247 | 0.00081379 | 0 | 0 | 1 | 0.98801 | -0.22918 | 0.4 | 1 | 1.1 | 0.9
46 | 1 | 0 | 0 | 0 | 0 | 1 | 0.98757 | -0.23768 | 0.4 | 1 | 1.1 | 0.9
54 | 1 | 0.0017828 | 0.00044682 | 0 | 0 | 1 | 0.98888 | -0.21168 | 0.4 | 1 | 1.1 | 0.9
36 | 1 | 0.02027 | 0.0050801 | 0 | 0 | 1 | 0.97937 | -0.39596 | 0.4 | 1 | 1.1 | 0.9
39 | 1 | 0.0020338 | 0.00050971 | 0 | 0 | 1 | 0.98614 | -0.26564 | 0.4 | 1 | 1.1 | 0.9
40 | 1 | 0.0025512 | 0.00063938 | 0 | 0 | 1 | 0.98616 | -0.26512 | 0.4 | 1 | 1.1 | 0.9
42 | 1 | 0.0048859 | 0.0012245 | 0 | 0 | 1 | 0.9863 | -0.26242 | 0.4 | 1 | 1.1 | 0.9
60 | 1 | 0.0032579 | 0.0008165 | 0 | 0 | 1 | 0.98645 | -0.2595 | 0.4 | 1 | 1.1 | 0.9
43 | 1 | 0.0020132 | 0.00050456 | 0 | 0 | 1 | 0.98024 | -0.37987 | 0.4 | 1 | 1.1 | 0.9
44 | 1 | 0.0056383 | 0.0014131 | 0 | 0 | 1 | 0.98027 | -0.37911 | 0.4 | 1 | 1.1 | 0.9
68 | 1 | 0.003232 | 0.00081003 | 0 | 0 | 1 | 0.9866 | -0.2566 | 0.4 | 1 | 1.1 | 0.9
45 | 1 | 0 | 0 | 0 | 0 | 1 | 0.98083 | -0.36829 | 0.4 | 1 | 1.1 | 0.9
63 | 1 | 0.0055958 | 0.0014025 | 0 | 0 | 1 | 0.97598 | -0.46314 | 0.4 | 1 | 1.1 | 0.9
67 | 1 | 0.0048484 | 0.0012151 | 0 | 0 | 1 | 0.98733 | -0.24235 | 0.4 | 1 | 1.1 | 0.9
64 | 1 | 0.0023809 | 0.00059672 | 0 | 0 | 1 | 0.97595 | -0.46382 | 0.4 | 1 | 1.1 | 0.9
65 | 1 | 0.035393 | 0.0088704 | 0 | 0 | 1 | 0.97523 | -0.47799 | 0.4 | 1 | 1.1 | 0.9
66 | 1 | 0.0032906 | 0.0008247 | 0 | 0 | 1 | 0.98682 | -0.25231 | 0.4 | 1 | 1.1 | 0.9

## generator_data
GEN_BUS | PG | QG | QMAX | QMIN | VG | MBASE | GEN_STATUS | PMAX | PMIN
5 | 0.6022 | 0.15456 | 10 | -10 | 1 | 100 | 1 | 10 | 0

## branch_data
F_BUS | T_BUS | BR_R | BR_X | BR_B | RATE_A | RATE_B | RATE_C | TAP | SHIFT | BR_STATUS | ANGMIN | ANGMAX | P_in | Q_in | P_out | Q_out
1 | 2 | 3.1706 | 2.0292 | 5.3242e-09 | 0 | 0 | 0 | 0 | 0 | 1 | -90 | 90 | 0.0017503 | 0.00043817 | -0.0017502 | -0.00043863
1 | 3 | 1.0906 | 0.69796 | 1.8314e-09 | 0 | 0 | 0 | 0 | 0 | 1 | -90 | 90 | -0.03003 | -0.0075257 | 0.03004 | 0.0075323
3 | 5 | 7.532 | 4.8205 | 1.2648e-08 | 0 | 0 | 0 | 0 | 0 | 1 | -90 | 90 | -0.03004 | -0.0075323 | 0.030113 | 0.0075775
5 | 11 | 1.8381 | 1.1764 | 1.5433e-08 | 0 | 0 | 0 | 0 | 0 | 1 | -90 | 90 | 0.4001 | 0.10313 | -0.39697 | -0.10112
5 | 29 | 0.24009 | 0.15366 | 2.0159e-09 | 0 | 0 | 0 | 0 | 0 | 1 | -90 | 90 | 0.17198 | 0.043852 | -0.1719 | -0.043804
11 | 32 | 0.42597 | 0.27262 | 3.5766e-09 | 0 | 0 | 0 | 0 | 0 | 1 | -90 | 90 | 0.38168 | 0.09729 | -0.38101 | -0.096861
11 | 71 | 1.533 | 0.98109 | 2.5742e-09 | 0 | 0 | 0 | 0 | 0 | 1 | -90 | 90 | 0.015284 | 0.0038318 | -0.01528 | -0.0038296
29 | 16 | 0.16742 | 0.10715 | 1.4058e-09 | 0 | 0 | 0 | 0 | 0 | 1 | -90 | 90 | 0.15477 | 0.039511 | -0.15473 | -0.039483
6 | 8 | 2.1864 | 1.3993 | 1.8358e-08 | 0 | 0 | 0 | 0 | 0 | 1 | -90 | 90 | 0.093931 | 0.023675 | -0.093716 | -0.023539
6 | 57 | 0.37037 | 0.23704 | 3.1098e-09 | 0 | 0 | 0 | 0 | 0 | 1 | -90 | 90 | -0.093931 | -0.023675 | 0.093967 | 0.023698
8 | 9 | 4.1419 | 2.6508 | 3.4777e-08 | 0 | 0 | 0 | 0 | 0 | 1 | -90 | 90 | 0.047457 | 0.011938 | -0.047353 | -0.011874
8 | 62 | 0.98527 | 0.63057 | 1.6545e-09 | 0 | 0 | 0 | 0 | 0 | 1 | -90 | 90 | 0.038952 | 0.0097693 | -0.038936 | -0.0097588
8 | 7 | 15.6967 | 10.0459 | 2.6359e-08 | 0 | 0 | 0 | 0 | 0 | 1 | -90 | 90 | 0.0073061 | 0.0018324 | -0.0072967 | -0.0018289
57 | 38 | 0.28808 | 0.18437 | 2.4188e-09 | 0 | 0 | 0 | 0 | 0 | 1 | -90 | 90 | -0.14469 | -0.036411 | 0.14476 | 0.036454
7 | 61 | 1.5266 | 0.97703 | 2.5636e-09 | 0 | 0 | 0 | 0 | 0 | 1 | -90 | 90 | 0.0072967 | 0.001829 | -0.0072958 | -0.0018286
9 | 49 | 0.059578 | 0.03813 | 5.0024e-10 | 0 | 0 | 0 | 0 | 0 | 1 | -90 | 90 | 0.044414 | 0.011138 | -0.044412 | -0.011137
9 | 48 | 0.93971 | 0.60141 | 1.578e-09 | 0 | 0 | 0 | 0 | 0 | 1 | -90 | 90 | 0.0029393 | 0.00073659 | -0.0029392 | -0.00073668
49 | 51 | 0.64551 | 0.41312 | 5.4199e-09 | 0 | 0 | 0 | 0 | 0 | 1 | -90 | 90 | 0.03696 | 0.0092692 | -0.03695 | -0.0092634
32 | 33 | 1.6091 | 1.0298 | 2.7022e-09 | 0 | 0 | 0 | 0 | 0 | 1 | -90 | 90 | 0.013736 | 0.0034455 | -0.013733 | -0.0034436
32 | 30 | 0.23356 | 0.14948 | 1.9611e-09 | 0 | 0 | 0 | 0 | 0 | 1 | -90 | 90 | 0.36727 | 0.093415 | -0.36693 | -0.093196
13 | 19 | 1.1733 | 0.7509 | 3.9405e-09 | 0 | 0 | 0 | 0 | 0 | 1 | -90 | 90 | -0.0061513 | -0.0015418 | 0.0061518 | 0.0015417
13 | 72 | 2.0877 | 1.3361 | 3.5058e-09 | 0 | 0 | 0 | 0 | 0 | 1 | -90 | 90 | 0.0061513 | 0.0015418 | -0.0061504 | -0.0015416
19 | 20 | 0.89602 | 0.57345 | 7.5233e-09 | 0 | 0 | 0 | 0 | 0 | 1 | -90 | 90 | -0.021872 | -0.005482 | 0.021877 | 0.0054844
19 | 52 | 0.073102 | 0.046785 | 1.2276e-10 | 0 | 0 | 0 | 0 | 0 | 1 | -90 | 90 | 0.015721 | 0.0039403 | -0.01572 | -0.0039402
14 | 35 | 0.58953 | 0.3773 | 4.9499e-09 | 0 | 0 | 0 | 0 | 0 | 1 | -90 | 90 | 0.2801 | 0.070756 | -0.27959 | -0.07043
14 | 70 | 0.24265 | 0.1553 | 2.0374e-09 | 0 | 0 | 0 | 0 | 0 | 1 | -90 | 90 | -0.2801 | -0.070755 | 0.28031 | 0.070889
35 | 37 | 0.10577 | 0.067695 | 8.8811e-10 | 0 | 0 | 0 | 0 | 0 | 1 | -90 | 90 | 0.20689 | 0.052181 | -0.20684 | -0.052149
35 | 34 | 1.228 | 0.78592 | 2.0621e-09 | 0 | 0 | 0 | 0 | 0 | 1 | -90 | 90 | 0.072699 | 0.018249 | -0.072627 | -0.018204
70 | 18 | 0.27988 | 0.17912 | 2.35e-09 | 0 | 0 | 0 | 0 | 0 | 1 | -90 | 90 | -0.30631 | -0.077406 | 0.3066 | 0.07759
15 | 38 | 0.73289 | 0.46905 | 6.1536e-09 | 0 | 0 | 0 | 0 | 0 | 1 | -90 | 90 | 0.17389 | 0.043853 | -0.17365 | -0.043697
15 | 37 | 0.29539 | 0.18905 | 2.4802e-09 | 0 | 0 | 0 | 0 | 0 | 1 | -90 | 90 | -0.17389 | -0.043853 | 0.17399 | 0.043916
38 | 59 | 0.92442 | 0.59163 | 1.5523e-09 | 0 | 0 | 0 | 0 | 0 | 1 | -90 | 90 | 0.028887 | 0.0072432 | -0.028878 | -0.0072378
16 | 23 | 0.15195 | 0.09725 | 5.1034e-10 | 0 | 0 | 0 | 0 | 0 | 1 | -90 | 90 | 0.15473 | 0.039483 | -0.15469 | -0.039459
23 | 25 | 4.359 | 2.7898 | 7.32e-09 | 0 | 0 | 0 | 0 | 0 | 1 | -90 | 90 | 0.01524 | 0.0038229 | -0.015229 | -0.0038167
23 | 21 | 2.5485 | 1.631 | 4.2796e-09 | 0 | 0 | 0 | 0 | 0 | 1 | -90 | 90 | 0.13945 | 0.035636 | -0.13892 | -0.035298
18 | 31 | 0.5019 | 0.32121 | 4.2141e-09 | 0 | 0 | 0 | 0 | 0 | 1 | -90 | 90 | -0.3066 | -0.07759 | 0.30712 | 0.077921
31 | 30 | 0.59358 | 0.37989 | 4.9839e-09 | 0 | 0 | 0 | 0 | 0 | 1 | -90 | 90 | -0.3359 | -0.085135 | 0.33663 | 0.085603
20 | 50 | 0.1441 | 0.092221 | 1.2099e-09 | 0 | 0 | 0 | 0 | 0 | 1 | -90 | 90 | -0.021877 | -0.0054844 | 0.021878 | 0.0054848
50 | 51 | 0.16372 | 0.10478 | 1.3746e-09 | 0 | 0 | 0 | 0 | 0 | 1 | -90 | 90 | -0.036948 | -0.0092619 | 0.03695 | 0.0092634
33 | 55 | 2.6048 | 1.6671 | 4.3741e-09 | 0 | 0 | 0 | 0 | 0 | 1 | -90 | 90 | 0.01233 | 0.003092 | -0.012325 | -0.0030897
34 | 36 | 0.65611 | 0.41991 | 1.1018e-09 | 0 | 0 | 0 | 0 | 0 | 1 | -90 | 90 | 0.020272 | 0.005082 | -0.020269 | -0.0050802
25 | 47 | 0.026993 | 0.017276 | 4.5329e-11 | 0 | 0 | 0 | 0 | 0 | 1 | -90 | 90 | 0.0082388 | 0.0020648 | -0.0082388 | -0.0020648
21 | 22 | 1.0165 | 0.65055 | 1.7069e-09 | 0 | 0 | 0 | 0 | 0 | 1 | -90 | 90 | 0.12323 | 0.031365 | -0.12306 | -0.031259
56 | 55 | 2.3848 | 1.5262 | 4.0047e-09 | 0 | 0 | 0 | 0 | 0 | 1 | -90 | 90 | -0.01054 | -0.0026415 | 0.010543 | 0.002643
55 | 54 | 0.73889 | 0.47289 | 1.2408e-09 | 0 | 0 | 0 | 0 | 0 | 1 | -90 | 90 | 0.0017829 | 0.00044672 | -0.0017828 | -0.00044682
22 | 24 | 1.9576 | 1.2528 | 3.2873e-09 | 0 | 0 | 0 | 0 | 0 | 1 | -90 | 90 | 0.11402 | 0.028991 | -0.11374 | -0.028816
24 | 26 | 0.4168 | 0.26675 | 6.9991e-10 | 0 | 0 | 0 | 0 | 0 | 1 | -90 | 90 | 0.099591 | 0.025269 | -0.099546 | -0.025241
26 | 27 | 0.1088 | 0.06963 | 1.827e-10 | 0 | 0 | 0 | 0 | 0 | 1 | -90 | 90 | 0.085654 | 0.021759 | -0.085646 | -0.021753
27 | 28 | 1.1449 | 0.73275 | 1.9226e-09 | 0 | 0 | 0 | 0 | 0 | 1 | -90 | 90 | 0.082365 | 0.020931 | -0.082281 | -0.020877
28 | 69 | 1.0899 | 0.69752 | 1.8302e-09 | 0 | 0 | 0 | 0 | 0 | 1 | -90 | 90 | 0.079043 | 0.020066 | -0.078969 | -0.020019
69 | 46 | 0.49462 | 0.31656 | 8.306e-10 | 0 | 0 | 0 | 0 | 0 | 1 | -90 | 90 | 0.075722 | 0.019205 | -0.075691 | -0.019185
46 | 67 | 0.84612 | 0.54152 | 1.4209e-09 | 0 | 0 | 0 | 0 | 0 | 1 | -90 | 90 | 0.024121 | 0.0060521 | -0.024116 | -0.0060488
46 | 45 | 11.1124 | 7.1119 | 1.8661e-08 | 0 | 0 | 0 | 0 | 0 | 1 | -90 | 90 | 0.05157 | 0.013133 | -0.051247 | -0.012929
39 | 40 | 1.0992 | 0.70348 | 1.8458e-09 | 0 | 0 | 0 | 0 | 0 | 1 | -90 | 90 | -0.0020337 | -0.00050971 | 0.0020338 | 0.00050956
40 | 42 | 2.5703 | 1.645 | 4.3162e-09 | 0 | 0 | 0 | 0 | 0 | 1 | -90 | 90 | -0.0045849 | -0.001149 | 0.0045855 | 0.0011489
42 | 60 | 1.3461 | 0.86151 | 2.2605e-09 | 0 | 0 | 0 | 0 | 0 | 1 | -90 | 90 | -0.0094714 | -0.0023734 | 0.0094727 | 0.0023741
60 | 68 | 0.99232 | 0.63508 | 1.6664e-09 | 0 | 0 | 0 | 0 | 0 | 1 | -90 | 90 | -0.012731 | -0.0031906 | 0.012732 | 0.0031915
43 | 44 | 1.6201 | 1.0369 | 2.7207e-09 | 0 | 0 | 0 | 0 | 0 | 1 | -90 | 90 | -0.0020132 | -0.00050457 | 0.0020133 | 0.00050436
44 | 45 | 6.0937 | 3.8999 | 1.0233e-08 | 0 | 0 | 0 | 0 | 0 | 1 | -90 | 90 | -0.0076516 | -0.0019175 | 0.0076555 | 0.001919
68 | 66 | 1.1737 | 0.75114 | 1.9709e-09 | 0 | 0 | 0 | 0 | 0 | 1 | -90 | 90 | -0.015964 | -0.0040016 | 0.015968 | 0.0040034
45 | 63 | 9.3838 | 6.0056 | 1.5758e-08 | 0 | 0 | 0 | 0 | 0 | 1 | -90 | 90 | 0.043591 | 0.01101 | -0.043394 | -0.010885
63 | 64 | 1.2282 | 0.78605 | 2.0625e-09 | 0 | 0 | 0 | 0 | 0 | 1 | -90 | 90 | 0.002381 | 0.00059659 | -0.0023809 | -0.00059673
63 | 65 | 1.7904 | 1.1459 | 3.0066e-09 | 0 | 0 | 0 | 0 | 0 | 1 | -90 | 90 | 0.035417 | 0.0088864 | -0.035392 | -0.0088706
67 | 66 | 2.2593 | 1.446 | 3.7941e-09 | 0 | 0 | 0 | 0 | 0 | 1 | -90 | 90 | 0.019267 | 0.0048336 | -0.019258 | -0.0048281