## bus_data
BUS_I | BUS_TYPE | Pd | Qd | Gs | Bs | area | Vm | Va | baseKV | zone | Vmax | Vmin
1 | 1 | 0.0023354 | 0.00058531 | 0 | 0 | 1 | 0.99372 | -0.11951 | 0.4 | 1 | 1.1 | 0.9
2 | 1 | 0.046629 | 0.011686 | 0 | 0 | 1 | 0.99293 | -0.13467 | 0.4 | 1 | 1.1 | 0.9
3 | 1 | 0 | 0 | 0 | 0 | 1 | 0.99488 | -0.097069 | 0.4 | 1 | 1.1 | 0.9
4 | 1 | 0.0021201 | 0.00053135 | 0 | 0 | 1 | 0.99284 | -0.13641 | 0.4 | 1 | 1.1 | 0.9
5 | 1 | 0 | 0 | 0 | 0 | 1 | 0.99877 | -0.023293 | 0.4 | 1 | 1.1 | 0.9
11 | 1 | 0 | 0 | 0 | 0 | 1 | 0.98104 | -0.36289 | 0.4 | 1 | 1.1 | 0.9
7 | 1 | 0 | 0 | 0 | 0 | 1 | 0.99243 | -0.14444 | 0.4 | 1 | 1.1 | 0.9
13 | 3 | 0.032416 | 0.0081243 | 0 | 0 | 1 | 1 | 0 | 0.4 | 1 | 1.1 | 0.9
12 | 1 | 0.016611 | 0.0041631 | 0 | 0 | 1 | 0.99857 | -0.027005 | 0.4 | 1 | 1.1 | 0.9
9 | 1 | 0 | 0 | 0 | 0 | 1 | 0.99003 | -0.19091 | 0.4 | 1 | 1.1 | 0.9
22 | 1 | 0.02213 | 0.0055463 | 0 | 0 | 1 | 0.98963 | -0.19852 | 0.4 | 1 | 1.1 | 0.9
20 | 1 | 0.039346 | 0.0098609 | 0 | 0 | 1 | 0.97865 | -0.40975 | 0.4 | 1 | 1.1 | 0.9
16 | 1 | 0 | 0 | 0 | 0 | 1 | 0.99962 | -0.0072318 | 0.4 | 1 | 1.1 | 0.9
14 | 1 | 0.018714 | 0.0046902 | 0 | 0 | 1 | 0.99905 | -0.018325 | 0.4 | 1 | 1.1 | 0.9
18 | 1 | 0 | 0 | 0 | 0 | 1 | 0.99919 | -0.015606 | 0.4 | 1 | 1.1 | 0.9
21 | 1 | 0.082764 | 0.020743 | 0 | 0 | 1 | 0.97545 | -0.47257 | 0.4 | 1 | 1.1 | 0.9
15 | 1 | 0.050651 | 0.012694 | 0 | 0 | 1 | 0.99836 | -0.031545 | 0.4 | 1 | 1.1 | 0.9

## generator_data
GEN_BUS | PG | QG | QMAX | QMIN | VG | MBASE | GEN_STATUS | PMAX | PMIN
13 | 0.31706 | 0.080761 | 10 | -10 | 1 | 100 | 1 | 10 | 0

## branch_data
F_BUS | T_BUS | BR_R | BR_X | BR_B | RATE_A | RATE_B | RATE_C | TAP | SHIFT | BR_STATUS | ANGMIN | ANGMAX | P_in | Q_in | P_out | Q_out
1 | 2 | 0.94581 | 0.60532 | 1.5883e-09 | 0 | 0 | 0 | 0 | 0 | 1 | -90 | 90 | 0.070998 | 0.017838 | -0.070947 | -0.017805
1 | 3 | 1.3581 | 0.86916 | 2.2806e-09 | 0 | 0 | 0 | 0 | 0 | 1 | -90 | 90 | -0.073333 | -0.018423 | 0.073412 | 0.018473
2 | 4 | 0.31656 | 0.2026 | 5.3159e-10 | 0 | 0 | 0 | 0 | 0 | 1 | -90 | 90 | 0.024318 | 0.0061189 | -0.024316 | -0.0061176
3 | 5 | 1.6822 | 1.0766 | 5.6497e-09 | 0 | 0 | 0 | 0 | 0 | 1 | -90 | 90 | -0.19763 | -0.050422 | 0.19833 | 0.050874
3 | 11 | 9.5235 | 6.095 | 1.5993e-08 | 0 | 0 | 0 | 0 | 0 | 1 | -90 | 90 | 0.12421 | 0.031949 | -0.12263 | -0.030937
4 | 7 | 1.6033 | 1.0261 | 2.6924e-09 | 0 | 0 | 0 | 0 | 0 | 1 | -90 | 90 | 0.022196 | 0.0055863 | -0.022187 | -0.0055811
5 | 13 | 0.49201 | 0.31488 | 1.6524e-09 | 0 | 0 | 0 | 0 | 0 | 1 | -90 | 90 | -0.21495 | -0.055039 | 0.21519 | 0.055194
5 | 12 | 0.99892 | 0.63931 | 1.6775e-09 | 0 | 0 | 0 | 0 | 0 | 1 | -90 | 90 | 0.016614 | 0.0041649 | -0.016611 | -0.0041631
11 | 20 | 1.6512 | 1.0567 | 2.7727e-09 | 0 | 0 | 0 | 0 | 0 | 1 | -90 | 90 | 0.12263 | 0.030937 | -0.12236 | -0.030762
7 | 9 | 9.2475 | 5.9184 | 1.5529e-08 | 0 | 0 | 0 | 0 | 0 | 1 | -90 | 90 | 0.022187 | 0.0055811 | -0.022138 | -0.0055512
13 | 16 | 0.46713 | 0.29896 | 7.8443e-10 | 0 | 0 | 0 | 0 | 0 | 1 | -90 | 90 | 0.069458 | 0.017443 | -0.069434 | -0.017428
9 | 22 | 1.5094 | 0.96603 | 2.5347e-09 | 0 | 0 | 0 | 0 | 0 | 1 | -90 | 90 | 0.022138 | 0.0055512 | -0.02213 | -0.0055463
20 | 21 | 3.2479 | 2.0786 | 5.4541e-09 | 0 | 0 | 0 | 0 | 0 | 1 | -90 | 90 | 0.083012 | 0.020901 | -0.082764 | -0.020743
16 | 18 | 2.0034 | 1.2821 | 3.3642e-09 | 0 | 0 | 0 | 0 | 0 | 1 | -90 | 90 | 0.018724 | 0.0046961 | -0.018717 | -0.0046916
16 | 15 | 2.1473 | 1.3743 | 3.6059e-09 | 0 | 0 | 0 | 0 | 0 | 1 | -90 | 90 | 0.05071 | 0.012732 | -0.050651 | -0.012694
14 | 18 | 0.65004 | 0.41602 | 1.0916e-09 | 0 | 0 | 0 | 0 | 0 | 1 | -90 | 90 | -0.018714 | -0.0046902 | 0.018717 | 0.0046916