## bus_data
BUS_I | BUS_TYPE | Pd | Qd | Gs | Bs | area | Vm | Va | baseKV | zone | Vmax | Vmin
1 | 1 | 0.01067 | 0.0026743 | 0 | 0 | 1 | 0.98617 | -0.26522 | 0.4 | 1 | 1.1 | 0.9
2 | 1 | 0 | 0 | 0 | 0 | 1 | 0.98579 | -0.27256 | 0.4 | 1 | 1.1 | 0.9
3 | 1 | 0 | 0 | 0 | 0 | 1 | 0.98663 | -0.25631 | 0.4 | 1 | 1.1 | 0.9
4 | 1 | 0.0050113 | 0.001256 | 0 | 0 | 1 | 0.98575 | -0.27345 | 0.4 | 1 | 1.1 | 0.9
5 | 1 | 0.0053388 | 0.001338 | 0 | 0 | 1 | 0.98574 | -0.27354 | 0.4 | 1 | 1.1 | 0.9
12 | 1 | 0 | 0 | 0 | 0 | 1 | 0.98825 | -0.22479 | 0.4 | 1 | 1.1 | 0.9
88 | 1 | 0.0071131 | 0.0017827 | 0 | 0 | 1 | 0.98567 | -0.27505 | 0.4 | 1 | 1.1 | 0.9
6 | 1 | 0 | 0 | 0 | 0 | 1 | 0.97171 | -0.546 | 0.4 | 1 | 1.1 | 0.9
87 | 1 | 0.0089495 | 0.002243 | 0 | 0 | 1 | 0.97148 | -0.55051 | 0.4 | 1 | 1.1 | 0.9
10 | 1 | 0 | 0 | 0 | 0 | 1 | 0.97068 | -0.56622 | 0.4 | 1 | 1.1 | 0.9
86 | 1 | 0.010481 | 0.0026267 | 0 | 0 | 1 | 0.97255 | -0.52939 | 0.4 | 1 | 1.1 | 0.9
8 | 1 | 0 | 0 | 0 | 0 | 1 | 0.97025 | -0.57473 | 0.4 | 1 | 1.1 | 0.9
92 | 1 | 0.0066274 | 0.001661 | 0 | 0 | 1 | 0.97001 | -0.57958 | 0.4 | 1 | 1.1 | 0.9
15 | 1 | 0 | 0 | 0 | 0 | 1 | 0.9703 | -0.57379 | 0.4 | 1 | 1.1 | 0.9
9 | 1 | 0 | 0 | 0 | 0 | 1 | 0.97038 | -0.57222 | 0.4 | 1 | 1.1 | 0.9
90 | 1 | 0.0050966 | 0.0012773 | 0 | 0 | 1 | 0.97036 | -0.57253 | 0.4 | 1 | 1.1 | 0.9
76 | 1 | 0.0036254 | 0.00090861 | 0 | 0 | 1 | 0.9706 | -0.56784 | 0.4 | 1 | 1.1 | 0.9
11 | 1 | 0 | 0 | 0 | 0 | 1 | 0.98852 | -0.21952 | 0.4 | 1 | 1.1 | 0.9
13 | 1 | 0 | 0 | 0 | 0 | 1 | 0.98869 | -0.21632 | 0.4 | 1 | 1.1 | 0.9
75 | 1 | 0 | 0 | 0 | 0 | 1 | 0.98839 | -0.22201 | 0.4 | 1 | 1.1 | 0.9
91 | 1 | 0.011904 | 0.0029833 | 0 | 0 | 1 | 0.98805 | -0.22862 | 0.4 | 1 | 1.1 | 0.9
65 | 1 | 0.0034433 | 0.00086297 | 0 | 0 | 1 | 0.98996 | -0.19156 | 0.4 | 1 | 1.1 | 0.9
16 | 1 | 0 | 0 | 0 | 0 | 1 | 0.97186 | -0.54292 | 0.4 | 1 | 1.1 | 0.9
93 | 1 | 0.012312 | 0.0030857 | 0 | 0 | 1 | 0.97171 | -0.54587 | 0.4 | 1 | 1.1 | 0.9
17 | 1 | 0 | 0 | 0 | 0 | 1 | 0.97173 | -0.54544 | 0.4 | 1 | 1.1 | 0.9
54 | 1 | 0 | 0 | 0 | 0 | 1 | 0.97259 | -0.52854 | 0.4 | 1 | 1.1 | 0.9
94 | 1 | 0.011541 | 0.0028924 | 0 | 0 | 1 | 0.97168 | -0.5466 | 0.4 | 1 | 1.1 | 0.9
72 | 1 | 0.0031289 | 0.00078418 | 0 | 0 | 1 | 0.99995 | -0.0010518 | 0.4 | 1 | 1.1 | 0.9
71 | 3 | 0.0028551 | 0.00071555 | 0 | 0 | 1 | 1 | 0 | 0.4 | 1 | 1.1 | 0.9
74 | 1 | 0.0058493 | 0.001466 | 0 | 0 | 1 | 0.98823 | -0.22522 | 0.4 | 1 | 1.1 | 0.9
64 | 1 | 0.0035243 | 0.00088326 | 0 | 0 | 1 | 0.99024 | -0.1863 | 0.4 | 1 | 1.1 | 0.9
56 | 1 | 0.0034673 | 0.000869 | 0 | 0 | 1 | 0.97513 | -0.47872 | 0.4 | 1 | 1.1 | 0.9
42 | 1 | 0 | 0 | 0 | 0 | 1 | 0.97518 | -0.47756 | 0.4 | 1 | 1.1 | 0.9
53 | 1 | 0 | 0 | 0 | 0 | 1 | 0.9731 | -0.51848 | 0.4 | 1 | 1.1 | 0.9
18 | 1 | 0.0084447 | 0.0021164 | 0 | 0 | 1 | 0.9917 | -0.15752 | 0.4 | 1 | 1.1 | 0.9
19 | 1 | 0.0099607 | 0.0024964 | 0 | 0 | 1 | 0.99065 | -0.17766 | 0.4 | 1 | 1.1 | 0.9
20 | 1 | 0 | 0 | 0 | 0 | 1 | 0.99416 | -0.11054 | 0.4 | 1 | 1.1 | 0.9
21 | 1 | 0.0055875 | 0.0014004 | 0 | 0 | 1 | 0.98979 | -0.19403 | 0.4 | 1 | 1.1 | 0.9
22 | 1 | 0.0032112 | 0.0008048 | 0 | 0 | 1 | 0.99295 | -0.13399 | 0.4 | 1 | 1.1 | 0.9
23 | 1 | 0.0024134 | 0.00060485 | 0 | 0 | 1 | 0.99473 | -0.099716 | 0.4 | 1 | 1.1 | 0.9
28 | 1 | 0 | 0 | 0 | 0 | 1 | 0.98678 | -0.25202 | 0.4 | 1 | 1.1 | 0.9
37 | 1 | 0.0029982 | 0.00075141 | 0 | 0 | 1 | 0.99264 | -0.13995 | 0.4 | 1 | 1.1 | 0.9
73 | 1 | 0.0046602 | 0.0011679 | 0 | 0 | 1 | 0.99465 | -0.1014 | 0.4 | 1 | 1.1 | 0.9
70 | 1 | 0.0020932 | 0.00052461 | 0 | 0 | 1 | 0.99736 | -0.049899 | 0.4 | 1 | 1.1 | 0.9
45 | 1 | 0 | 0 | 0 | 0 | 1 | 0.98626 | -0.26193 | 0.4 | 1 | 1.1 | 0.9
84 | 1 | 0.0049637 | 0.001244 | 0 | 0 | 1 | 0.98651 | -0.25727 | 0.4 | 1 | 1.1 | 0.9
26 | 1 | 0 | 0 | 0 | 0 | 1 | 0.98655 | -0.25631 | 0.4 | 1 | 1.1 | 0.9
38 | 1 | 0.0031851 | 0.00079825 | 0 | 0 | 1 | 0.99223 | -0.14779 | 0.4 | 1 | 1.1 | 0.9
24 | 1 | 0.0043937 | 0.0011012 | 0 | 0 | 1 | 0.98457 | -0.29455 | 0.4 | 1 | 1.1 | 0.9
25 | 1 | 0.0044268 | 0.0011095 | 0 | 0 | 1 | 0.98423 | -0.30119 | 0.4 | 1 | 1.1 | 0.9
27 | 1 | 0.0046599 | 0.0011679 | 0 | 0 | 1 | 0.98386 | -0.30836 | 0.4 | 1 | 1.1 | 0.9
78 | 1 | 0.0043197 | 0.0010826 | 0 | 0 | 1 | 0.98345 | -0.31614 | 0.4 | 1 | 1.1 | 0.9
31 | 1 | 0 | 0 | 0 | 0 | 1 | 0.98644 | -0.25853 | 0.4 | 1 | 1.1 | 0.9
85 | 1 | 0.0039696 | 0.00099488 | 0 | 0 | 1 | 0.9864 | -0.25934 | 0.4 | 1 | 1.1 | 0.9
61 | 1 | 0.0047736 | 0.0011964 | 0 | 0 | 1 | 0.98317 | -0.32159 | 0.4 | 1 | 1.1 | 0.9
47 | 1 | 0 | 0 | 0 | 0 | 1 | 0.9811 | -0.36251 | 0.4 | 1 | 1.1 | 0.9
44 | 1 | 0.013268 | 0.0033252 | 0 | 0 | 1 | 0.98585 | -0.27006 | 0.4 | 1 | 1.1 | 0.9
83 | 1 | 0.0045161 | 0.0011318 | 0 | 0 | 1 | 0.9744 | -0.49304 | 0.4 | 1 | 1.1 | 0.9
82 | 1 | 0.0037838 | 0.0009483 | 0 | 0 | 1 | 0.97442 | -0.49257 | 0.4 | 1 | 1.1 | 0.9
32 | 1 | 0.0033213 | 0.00083239 | 0 | 0 | 1 | 0.97601 | -0.46138 | 0.4 | 1 | 1.1 | 0.9
33 | 1 | 0.0028816 | 0.0007222 | 0 | 0 | 1 | 0.97589 | -0.46358 | 0.4 | 1 | 1.1 | 0.9
34 | 1 | 0.0053452 | 0.0013396 | 0 | 0 | 1 | 0.97636 | -0.4544 | 0.4 | 1 | 1.1 | 0.9
35 | 1 | 0.0027888 | 0.00069894 | 0 | 0 | 1 | 0.97567 | -0.46795 | 0.4 | 1 | 1.1 | 0.9
36 | 1 | 0.0038649 | 0.00096863 | 0 | 0 | 1 | 0.97681 | -0.44548 | 0.4 | 1 | 1.1 | 0.9
40 | 1 | 0.0022702 | 0.00056896 | 0 | 0 | 1 | 0.97551 | -0.47117 | 0.4 | 1 | 1.1 | 0.9
49 | 1 | 0 | 0 | 0 | 0 | 1 | 0.97748 | -0.43246 | 0.4 | 1 | 1.1 | 0.9
41 | 1 | 0 | 0 | 0 | 0 | 1 | 0.97526 | -0.47613 | 0.4 | 1 | 1.1 | 0.9
50 | 1 | 0.011831 | 0.002965 | 0 | 0 | 1 | 0.97491 | -0.48279 | 0.4 | 1 | 1.1 | 0.9
51 | 1 | 0 | 0 | 0 | 0 | 1 | 0.97827 | -0.41701 | 0.4 | 1 | 1.1 | 0.9
39 | 1 | 0.0031191 | 0.00078171 | 0 | 0 | 1 | 0.99195 | -0.15326 | 0.4 | 1 | 1.1 | 0.9
63 | 1 | 0.0035009 | 0.0008774 | 0 | 0 | 1 | 0.99087 | -0.17409 | 0.4 | 1 | 1.1 | 0.9
62 | 1 | 0.003307 | 0.00082881 | 0 | 0 | 1 | 0.99055 | -0.18014 | 0.4 | 1 | 1.1 | 0.9
43 | 1 | 0.0024377 | 0.00061094 | 0 | 0 | 1 | 0.97493 | -0.48254 | 0.4 | 1 | 1.1 | 0.9
81 | 1 | 0 | 0 | 0 | 0 | 1 | 0.97468 | -0.48749 | 0.4 | 1 | 1.1 | 0.9
79 | 1 | 0.0031194 | 0.0007818 | 0 | 0 | 1 | 0.97448 | -0.49145 | 0.4 | 1 | 1.1 | 0.9
89 | 1 | 0.054119 | 0.013564 | 0 | 0 | 1 | 0.98051 | -0.37411 | 0.4 | 1 | 1.1 | 0.9
68 | 1 | 0.0063357 | 0.0015879 | 0 | 0 | 1 | 0.98043 | -0.3756 | 0.4 | 1 | 1.1 | 0.9
67 | 1 | 0.010222 | 0.002562 | 0 | 0 | 1 | 0.98024 | -0.37939 | 0.4 | 1 | 1.1 | 0.9
55 | 1 | 0.010489 | 0.0026289 | 0 | 0 | 1 | 0.97482 | -0.48459 | 0.4 | 1 | 1.1 | 0.9
69 | 1 | 0.0024853 | 0.00062287 | 0 | 0 | 1 | 0.97822 | -0.41794 | 0.4 | 1 | 1.1 | 0.9
60 | 1 | 0.0023491 | 0.00058875 | 0 | 0 | 1 | 0.98025 | -0.37828 | 0.4 | 1 | 1.1 | 0.9
58 | 1 | 0.005007 | 0.0012549 | 0 | 0 | 1 | 0.98046 | -0.37416 | 0.4 | 1 | 1.1 | 0.9
52 | 1 | 0.0069686 | 0.0017465 | 0 | 0 | 1 | 0.9727 | -0.52645 | 0.4 | 1 | 1.1 | 0.9
57 | 1 | 0.0033779 | 0.00084657 | 0 | 0 | 1 | 0.9817 | -0.35019 | 0.4 | 1 | 1.1 | 0.9
59 | 1 | 0.0035005 | 0.0008773 | 0 | 0 | 1 | 0.9827 | -0.33073 | 0.4 | 1 | 1.1 | 0.9
66 | 1 | 0.0080979 | 0.0020295 | 0 | 0 | 1 | 0.98014 | -0.38126 | 0.4 | 1 | 1.1 | 0.9
80 | 1 | 0.0026812 | 0.00067198 | 0 | 0 | 1 | 0.97444 | -0.49228 | 0.4 | 1 | 1.1 | 0.9

## generator_data
GEN_BUS | PG | QG | QMAX | QMIN | VG | MBASE | GEN_STATUS | PMAX | PMIN
71 | 0.38658 | 0.099433 | 10 | -10 | 1 | 100 | 1 | 10 | 0

## branch_data
F_BUS | T_BUS | BR_R | BR_X | BR_B | RATE_A | RATE_B | RATE_C | TAP | SHIFT | BR_STATUS | ANGMIN | ANGMAX | P_in | Q_in | P_out | Q_out
1 | 2 | 1.8315 | 1.1722 | 3.0756e-09 | 0 | 0 | 0 | 0 | 0 | 1 | -90 | 90 | 0.017471 | 0.0043808 | -0.017464 | -0.0043772
1 | 3 | 1.382 | 0.88445 | 2.3207e-09 | 0 | 0 | 0 | 0 | 0 | 1 | -90 | 90 | -0.028141 | -0.0070551 | 0.028153 | 0.0070625
2 | 4 | 0.77347 | 0.49502 | 1.2989e-09 | 0 | 0 | 0 | 0 | 0 | 1 | -90 | 90 | 0.0050115 | 0.001256 | -0.0050113 | -0.001256
2 | 5 | 0.34316 | 0.21963 | 5.7627e-10 | 0 | 0 | 0 | 0 | 0 | 1 | -90 | 90 | 0.012453 | 0.0031212 | -0.012452 | -0.0031209
3 | 12 | 4.8951 | 3.1329 | 8.2202e-09 | 0 | 0 | 0 | 0 | 0 | 1 | -90 | 90 | -0.028153 | -0.0070625 | 0.028195 | 0.0070888
5 | 88 | 0.92553 | 0.59234 | 1.5542e-09 | 0 | 0 | 0 | 0 | 0 | 1 | -90 | 90 | 0.0071136 | 0.0017829 | -0.007113 | -0.0017827
12 | 91 | 1.4066 | 0.9002 | 2.362e-09 | 0 | 0 | 0 | 0 | 0 | 1 | -90 | 90 | 0.011906 | 0.0029845 | -0.011904 | -0.0029834
12 | 75 | 0.30461 | 0.19495 | 5.1152e-10 | 0 | 0 | 0 | 0 | 0 | 1 | -90 | 90 | -0.040101 | -0.010073 | 0.040106 | 0.010077
6 | 87 | 2.1315 | 1.3641 | 3.5793e-09 | 0 | 0 | 0 | 0 | 0 | 1 | -90 | 90 | 0.0089511 | 0.0022439 | -0.0089492 | -0.0022431
6 | 10 | 5.5685 | 3.5639 | 9.3511e-09 | 0 | 0 | 0 | 0 | 0 | 1 | -90 | 90 | 0.01537 | 0.0038574 | -0.015355 | -0.0038488
6 | 86 | 2.8947 | 1.8526 | 4.861e-09 | 0 | 0 | 0 | 0 | 0 | 1 | -90 | 90 | -0.024321 | -0.0061013 | 0.02434 | 0.0061132
10 | 76 | 0.66666 | 0.42666 | 1.1195e-09 | 0 | 0 | 0 | 0 | 0 | 1 | -90 | 90 | 0.010257 | 0.0025713 | -0.010256 | -0.0025709
10 | 9 | 4.9682 | 3.1796 | 8.3429e-09 | 0 | 0 | 0 | 0 | 0 | 1 | -90 | 90 | 0.005098 | 0.0012775 | -0.0050965 | -0.0012774
86 | 54 | 0.10379 | 0.066429 | 1.743e-10 | 0 | 0 | 0 | 0 | 0 | 1 | -90 | 90 | -0.03482 | -0.00874 | 0.034822 | 0.0087409
8 | 92 | 3.088 | 1.9763 | 5.1855e-09 | 0 | 0 | 0 | 0 | 0 | 1 | -90 | 90 | 0.0066287 | 0.0016616 | -0.0066272 | -0.0016611
8 | 15 | 0.6019 | 0.38521 | 1.0107e-09 | 0 | 0 | 0 | 0 | 0 | 1 | -90 | 90 | -0.0066287 | -0.0016616 | 0.006629 | 0.0016617
15 | 76 | 3.7872 | 2.4238 | 6.3598e-09 | 0 | 0 | 0 | 0 | 0 | 1 | -90 | 90 | -0.006629 | -0.0016617 | 0.0066309 | 0.0016623
9 | 90 | 0.25562 | 0.1636 | 4.2926e-10 | 0 | 0 | 0 | 0 | 0 | 1 | -90 | 90 | 0.0050965 | 0.0012774 | -0.0050964 | -0.0012774
11 | 13 | 0.30562 | 0.1956 | 5.1323e-10 | 0 | 0 | 0 | 0 | 0 | 1 | -90 | 90 | -0.045962 | -0.011546 | 0.045969 | 0.011551
11 | 75 | 0.23719 | 0.1518 | 3.983e-10 | 0 | 0 | 0 | 0 | 0 | 1 | -90 | 90 | 0.045962 | 0.011546 | -0.045957 | -0.011543
13 | 65 | 2.3667 | 1.5147 | 3.9744e-09 | 0 | 0 | 0 | 0 | 0 | 1 | -90 | 90 | -0.045969 | -0.011551 | 0.046023 | 0.011585
75 | 74 | 2.4039 | 1.5385 | 4.0368e-09 | 0 | 0 | 0 | 0 | 0 | 1 | -90 | 90 | 0.0058502 | 0.0014662 | -0.0058493 | -0.001466
65 | 64 | 0.46868 | 0.29996 | 7.8704e-10 | 0 | 0 | 0 | 0 | 0 | 1 | -90 | 90 | -0.049467 | -0.012448 | 0.049479 | 0.012456
16 | 93 | 1.0157 | 0.65005 | 1.7056e-09 | 0 | 0 | 0 | 0 | 0 | 1 | -90 | 90 | 0.012314 | 0.0030868 | -0.012312 | -0.0030859
16 | 17 | 0.92357 | 0.59108 | 1.5509e-09 | 0 | 0 | 0 | 0 | 0 | 1 | -90 | 90 | 0.011542 | 0.0028936 | -0.011541 | -0.0028928
16 | 54 | 2.5551 | 1.6353 | 4.2907e-09 | 0 | 0 | 0 | 0 | 0 | 1 | -90 | 90 | -0.023856 | -0.0059804 | 0.023872 | 0.0059905
17 | 94 | 0.4257 | 0.27245 | 7.1487e-10 | 0 | 0 | 0 | 0 | 0 | 1 | -90 | 90 | 0.011541 | 0.0028928 | -0.01154 | -0.0028925
54 | 53 | 0.72719 | 0.4654 | 1.2211e-09 | 0 | 0 | 0 | 0 | 0 | 1 | -90 | 90 | -0.058694 | -0.014731 | 0.058722 | 0.014749
72 | 71 | 1.5066 | 0.96422 | 2.53e-09 | 0 | 0 | 0 | 0 | 0 | 1 | -90 | 90 | -0.0031289 | -0.00078418 | 0.0031291 | 0.00078403
71 | 70 | 0.59637 | 0.38167 | 3.0044e-09 | 0 | 0 | 0 | 0 | 0 | 1 | -90 | 90 | 0.3806 | 0.097934 | -0.37967 | -0.097344
64 | 62 | 0.51217 | 0.32779 | 8.6007e-10 | 0 | 0 | 0 | 0 | 0 | 1 | -90 | 90 | -0.053003 | -0.013339 | 0.053019 | 0.013349
56 | 42 | 1.4272 | 0.91339 | 2.3966e-09 | 0 | 0 | 0 | 0 | 0 | 1 | -90 | 90 | -0.0034673 | -0.00086903 | 0.0034674 | 0.00086892
42 | 41 | 1.7585 | 1.1255 | 2.953e-09 | 0 | 0 | 0 | 0 | 0 | 1 | -90 | 90 | -0.0034674 | -0.00086892 | 0.0034677 | 0.00086879
53 | 55 | 2.1963 | 1.4056 | 3.6882e-09 | 0 | 0 | 0 | 0 | 0 | 1 | -90 | 90 | -0.065694 | -0.016497 | 0.0658 | 0.016564
53 | 52 | 4.8488 | 3.1032 | 8.1424e-09 | 0 | 0 | 0 | 0 | 0 | 1 | -90 | 90 | 0.0069711 | 0.0017475 | -0.0069684 | -0.0017466
18 | 19 | 0.31207 | 0.19973 | 1.5722e-09 | 0 | 0 | 0 | 0 | 0 | 1 | -90 | 90 | 0.28773 | 0.073464 | -0.28745 | -0.073285
18 | 20 | 0.70933 | 0.45397 | 3.5735e-09 | 0 | 0 | 0 | 0 | 0 | 1 | -90 | 90 | -0.29617 | -0.07558 | 0.29685 | 0.076011
19 | 21 | 0.26221 | 0.16782 | 1.321e-09 | 0 | 0 | 0 | 0 | 0 | 1 | -90 | 90 | 0.27749 | 0.070789 | -0.27727 | -0.070649
20 | 22 | 1.4375 | 0.91997 | 2.4139e-09 | 0 | 0 | 0 | 0 | 0 | 1 | -90 | 90 | 0.072559 | 0.018331 | -0.072477 | -0.018279
20 | 23 | 0.13146 | 0.084133 | 6.6226e-10 | 0 | 0 | 0 | 0 | 0 | 1 | -90 | 90 | -0.3694 | -0.094342 | 0.3696 | 0.094465
21 | 28 | 0.94481 | 0.60468 | 4.7598e-09 | 0 | 0 | 0 | 0 | 0 | 1 | -90 | 90 | 0.27168 | 0.069249 | -0.27092 | -0.068764
22 | 37 | 0.38198 | 0.24447 | 6.4145e-10 | 0 | 0 | 0 | 0 | 0 | 1 | -90 | 90 | 0.069266 | 0.017474 | -0.069246 | -0.017461
23 | 73 | 1.6019 | 1.0252 | 2.6901e-09 | 0 | 0 | 0 | 0 | 0 | 1 | -90 | 90 | 0.0046605 | 0.0011679 | -0.0046601 | -0.0011679
23 | 70 | 0.59559 | 0.38118 | 3.0005e-09 | 0 | 0 | 0 | 0 | 0 | 1 | -90 | 90 | -0.37667 | -0.096238 | 0.37758 | 0.09682
28 | 45 | 0.46977 | 0.30065 | 7.8886e-10 | 0 | 0 | 0 | 0 | 0 | 1 | -90 | 90 | 0.09252 | 0.023372 | -0.092476 | -0.023344
28 | 84 | 2.568 | 1.6435 | 4.3123e-09 | 0 | 0 | 0 | 0 | 0 | 1 | -90 | 90 | 0.0089359 | 0.0022398 | -0.0089337 | -0.0022388
28 | 26 | 0.11172 | 0.0715 | 5.6282e-10 | 0 | 0 | 0 | 0 | 0 | 1 | -90 | 90 | 0.16947 | 0.043152 | -0.16943 | -0.04313
37 | 38 | 0.52491 | 0.33594 | 8.8147e-10 | 0 | 0 | 0 | 0 | 0 | 1 | -90 | 90 | 0.066248 | 0.01671 | -0.066223 | -0.016694
45 | 47 | 5.5376 | 3.544 | 9.2991e-09 | 0 | 0 | 0 | 0 | 0 | 1 | -90 | 90 | 0.079204 | 0.020016 | -0.078824 | -0.019774
45 | 44 | 2.672 | 1.7101 | 4.487e-09 | 0 | 0 | 0 | 0 | 0 | 1 | -90 | 90 | 0.013273 | 0.0033281 | -0.013268 | -0.0033252
84 | 31 | 1.3808 | 0.88374 | 2.3188e-09 | 0 | 0 | 0 | 0 | 0 | 1 | -90 | 90 | 0.00397 | 0.00099477 | -0.0039698 | -0.00099484
26 | 24 | 0.99269 | 0.63532 | 5.001e-09 | 0 | 0 | 0 | 0 | 0 | 1 | -90 | 90 | 0.16943 | 0.04313 | -0.16912 | -0.042931
38 | 39 | 0.38386 | 0.24567 | 6.446e-10 | 0 | 0 | 0 | 0 | 0 | 1 | -90 | 90 | 0.063038 | 0.015896 | -0.063022 | -0.015885
24 | 25 | 0.17665 | 0.11306 | 8.8994e-10 | 0 | 0 | 0 | 0 | 0 | 1 | -90 | 90 | 0.16472 | 0.04183 | -0.16467 | -0.041797
25 | 27 | 0.19574 | 0.12528 | 9.8612e-10 | 0 | 0 | 0 | 0 | 0 | 1 | -90 | 90 | 0.16025 | 0.040687 | -0.16019 | -0.040652
27 | 78 | 0.21874 | 0.14 | 1.102e-09 | 0 | 0 | 0 | 0 | 0 | 1 | -90 | 90 | 0.15553 | 0.039484 | -0.15547 | -0.039447
78 | 61 | 0.1578 | 0.10099 | 7.9496e-10 | 0 | 0 | 0 | 0 | 0 | 1 | -90 | 90 | 0.15115 | 0.038364 | -0.15111 | -0.038339
31 | 85 | 0.89141 | 0.5705 | 1.4969e-09 | 0 | 0 | 0 | 0 | 0 | 1 | -90 | 90 | 0.0039698 | 0.00099484 | -0.0039696 | -0.00099489
61 | 59 | 0.27255 | 0.17443 | 1.3731e-09 | 0 | 0 | 0 | 0 | 0 | 1 | -90 | 90 | 0.14634 | 0.037143 | -0.14627 | -0.037102
47 | 89 | 0.9243 | 0.59155 | 1.5521e-09 | 0 | 0 | 0 | 0 | 0 | 1 | -90 | 90 | 0.054148 | 0.013583 | -0.054118 | -0.013564
47 | 68 | 2.2898 | 1.4655 | 3.8452e-09 | 0 | 0 | 0 | 0 | 0 | 1 | -90 | 90 | 0.024675 | 0.0061913 | -0.02466 | -0.0061818
83 | 82 | 0.44226 | 0.28304 | 7.4267e-10 | 0 | 0 | 0 | 0 | 0 | 1 | -90 | 90 | -0.004516 | -0.0011319 | 0.0045161 | 0.0011319
82 | 80 | 0.1501 | 0.096067 | 2.5207e-10 | 0 | 0 | 0 | 0 | 0 | 1 | -90 | 90 | -0.0082998 | -0.0020802 | 0.0082999 | 0.0020803
32 | 33 | 0.33623 | 0.21518 | 5.6461e-10 | 0 | 0 | 0 | 0 | 0 | 1 | -90 | 90 | 0.027974 | 0.0070206 | -0.027971 | -0.0070187
32 | 34 | 0.95343 | 0.6102 | 1.6011e-09 | 0 | 0 | 0 | 0 | 0 | 1 | -90 | 90 | -0.031295 | -0.007853 | 0.031306 | 0.0078595
33 | 35 | 0.74363 | 0.47592 | 1.2488e-09 | 0 | 0 | 0 | 0 | 0 | 1 | -90 | 90 | 0.025089 | 0.0062965 | -0.025084 | -0.0062933
34 | 36 | 1.0417 | 0.66669 | 1.7493e-09 | 0 | 0 | 0 | 0 | 0 | 1 | -90 | 90 | -0.036651 | -0.0091992 | 0.036666 | 0.009209
35 | 40 | 0.6172 | 0.39501 | 1.0364e-09 | 0 | 0 | 0 | 0 | 0 | 1 | -90 | 90 | 0.022295 | 0.0055943 | -0.022292 | -0.0055923
36 | 49 | 1.3767 | 0.88108 | 2.3118e-09 | 0 | 0 | 0 | 0 | 0 | 1 | -90 | 90 | -0.040531 | -0.010178 | 0.040556 | 0.010194
40 | 41 | 1.0565 | 0.67617 | 1.7742e-09 | 0 | 0 | 0 | 0 | 0 | 1 | -90 | 90 | 0.020022 | 0.0050233 | -0.020017 | -0.0050204
49 | 50 | 2.4448 | 1.5647 | 4.1055e-09 | 0 | 0 | 0 | 0 | 0 | 1 | -90 | 90 | 0.088338 | 0.022298 | -0.088126 | -0.022162
49 | 51 | 0.51578 | 0.3301 | 8.6614e-10 | 0 | 0 | 0 | 0 | 0 | 1 | -90 | 90 | -0.12889 | -0.032491 | 0.12899 | 0.032552
41 | 43 | 1.6507 | 1.0565 | 2.772e-09 | 0 | 0 | 0 | 0 | 0 | 1 | -90 | 90 | 0.016549 | 0.0041516 | -0.016544 | -0.0041487
50 | 55 | 0.10114 | 0.064728 | 1.6984e-10 | 0 | 0 | 0 | 0 | 0 | 1 | -90 | 90 | 0.076296 | 0.019197 | -0.076289 | -0.019193
51 | 69 | 1.6136 | 1.0327 | 2.7097e-09 | 0 | 0 | 0 | 0 | 0 | 1 | -90 | 90 | 0.0024853 | 0.0006227 | -0.0024852 | -0.00062288
51 | 60 | 1.2717 | 0.81386 | 4.2709e-09 | 0 | 0 | 0 | 0 | 0 | 1 | -90 | 90 | -0.13148 | -0.033175 | 0.13172 | 0.03333
39 | 63 | 1.5379 | 0.98423 | 2.5825e-09 | 0 | 0 | 0 | 0 | 0 | 1 | -90 | 90 | 0.059903 | 0.015104 | -0.059843 | -0.015066
63 | 62 | 0.47424 | 0.30351 | 7.9637e-10 | 0 | 0 | 0 | 0 | 0 | 1 | -90 | 90 | 0.056342 | 0.014188 | -0.056326 | -0.014178
43 | 81 | 1.4951 | 0.95685 | 2.5106e-09 | 0 | 0 | 0 | 0 | 0 | 1 | -90 | 90 | 0.014107 | 0.0035377 | -0.014103 | -0.0035358
81 | 79 | 1.1959 | 0.7654 | 2.0083e-09 | 0 | 0 | 0 | 0 | 0 | 1 | -90 | 90 | 0.014103 | 0.0035358 | -0.014101 | -0.0035343
79 | 80 | 0.32142 | 0.20571 | 5.3975e-10 | 0 | 0 | 0 | 0 | 0 | 1 | -90 | 90 | 0.010981 | 0.0027525 | -0.010981 | -0.0027523
68 | 67 | 0.89201 | 0.57089 | 1.4979e-09 | 0 | 0 | 0 | 0 | 0 | 1 | -90 | 90 | 0.018324 | 0.0045939 | -0.018321 | -0.0045919
67 | 66 | 0.99354 | 0.63586 | 1.6684e-09 | 0 | 0 | 0 | 0 | 0 | 1 | -90 | 90 | 0.0080985 | 0.0020299 | -0.0080978 | -0.0020296
60 | 58 | 0.1333 | 0.08531 | 6.7152e-10 | 0 | 0 | 0 | 0 | 0 | 1 | -90 | 90 | -0.13407 | -0.033919 | 0.1341 | 0.033936
58 | 57 | 0.74794 | 0.47868 | 3.768e-09 | 0 | 0 | 0 | 0 | 0 | 1 | -90 | 90 | -0.1391 | -0.035191 | 0.13926 | 0.035293
57 | 59 | 0.59405 | 0.38019 | 2.9927e-09 | 0 | 0 | 0 | 0 | 0 | 1 | -90 | 90 | -0.14264 | -0.036139 | 0.14277 | 0.036224