## bus_data
BUS_I | BUS_TYPE | Pd | Qd | Gs | Bs | area | Vm | Va | baseKV | zone | Vmax | Vmin
1 | 1 | 0.00070551 | 0.00017682 | 0 | 0 | 1 | 0.98434 | -0.30224 | 0.4 | 1 | 1.1 | 0.9
2 | 1 | 0.00019481 | 4.8825e-05 | 0 | 0 | 1 | 0.98436 | -0.30184 | 0.4 | 1 | 1.1 | 0.9
3 | 1 | 0 | 0 | 0 | 0 | 1 | 0.98417 | -0.30541 | 0.4 | 1 | 1.1 | 0.9
58 | 1 | 0 | 0 | 0 | 0 | 1 | 0.98511 | -0.28709 | 0.4 | 1 | 1.1 | 0.9
5 | 1 | 0.00031662 | 7.9352e-05 | 0 | 0 | 1 | 0.98415 | -0.30588 | 0.4 | 1 | 1.1 | 0.9
57 | 1 | 0.0016576 | 0.00041544 | 0 | 0 | 1 | 0.98523 | -0.28476 | 0.4 | 1 | 1.1 | 0.9
59 | 1 | 0 | 0 | 0 | 0 | 1 | 0.98587 | -0.27231 | 0.4 | 1 | 1.1 | 0.9
60 | 1 | 0.00099614 | 0.00024966 | 0 | 0 | 1 | 0.98507 | -0.28793 | 0.4 | 1 | 1.1 | 0.9
6 | 1 | 0.0014594 | 0.00036576 | 0 | 0 | 1 | 0.98411 | -0.30661 | 0.4 | 1 | 1.1 | 0.9
7 | 1 | 0.00047256 | 0.00011843 | 0 | 0 | 1 | 0.98411 | -0.30664 | 0.4 | 1 | 1.1 | 0.9
8 | 1 | 0.0043014 | 0.001078 | 0 | 0 | 1 | 0.98936 | -0.20443 | 0.4 | 1 | 1.1 | 0.9
9 | 1 | 0 | 0 | 0 | 0 | 1 | 0.98941 | -0.20358 | 0.4 | 1 | 1.1 | 0.9
10 | 1 | 0 | 0 | 0 | 0 | 1 | 0.98936 | -0.20452 | 0.4 | 1 | 1.1 | 0.9
11 | 1 | 0.00068157 | 0.00017082 | 0 | 0 | 1 | 0.98937 | -0.20427 | 0.4 | 1 | 1.1 | 0.9
18 | 1 | 0 | 0 | 0 | 0 | 1 | 0.9909 | -0.17454 | 0.4 | 1 | 1.1 | 0.9
12 | 1 | 0.00062186 | 0.00015585 | 0 | 0 | 1 | 0.98934 | -0.20482 | 0.4 | 1 | 1.1 | 0.9
19 | 1 | 0.0026252 | 0.00065793 | 0 | 0 | 1 | 0.99643 | -0.068105 | 0.4 | 1 | 1.1 | 0.9
20 | 1 | 0 | 0 | 0 | 0 | 1 | 0.98871 | -0.21699 | 0.4 | 1 | 1.1 | 0.9
17 | 1 | 0.0012011 | 0.00030104 | 0 | 0 | 1 | 0.99085 | -0.1756 | 0.4 | 1 | 1.1 | 0.9
13 | 1 | 0.00077329 | 0.0001938 | 0 | 0 | 1 | 0.98791 | -0.23251 | 0.4 | 1 | 1.1 | 0.9
14 | 1 | 0.012076 | 0.0030267 | 0 | 0 | 1 | 0.98801 | -0.23065 | 0.4 | 1 | 1.1 | 0.9
15 | 1 | 0.0036407 | 0.00091245 | 0 | 0 | 1 | 0.9878 | -0.23465 | 0.4 | 1 | 1.1 | 0.9
16 | 1 | 0.0014102 | 0.00035344 | 0 | 0 | 1 | 0.9881 | -0.22886 | 0.4 | 1 | 1.1 | 0.9
22 | 1 | 0 | 0 | 0 | 0 | 1 | 0.98832 | -0.22469 | 0.4 | 1 | 1.1 | 0.9
21 | 1 | 0.0097834 | 0.002452 | 0 | 0 | 1 | 0.98808 | -0.22921 | 0.4 | 1 | 1.1 | 0.9
55 | 3 | 0 | 0 | 0 | 0 | 1 | 1 | 0 | 0.4 | 1 | 1.1 | 0.9
23 | 1 | 0.0019778 | 0.00049567 | 0 | 0 | 1 | 0.98859 | -0.21944 | 0.4 | 1 | 1.1 | 0.9
56 | 1 | 0.0026148 | 0.00065533 | 0 | 0 | 1 | 0.9998 | -0.0038976 | 0.4 | 1 | 1.1 | 0.9
54 | 1 | 0.0001678 | 4.2056e-05 | 0 | 0 | 1 | 0.99338 | -0.12648 | 0.4 | 1 | 1.1 | 0.9
24 | 1 | 0.0073193 | 0.0018344 | 0 | 0 | 1 | 0.98339 | -0.32018 | 0.4 | 1 | 1.1 | 0.9
25 | 1 | 0 | 0 | 0 | 0 | 1 | 0.98359 | -0.31642 | 0.4 | 1 | 1.1 | 0.9
39 | 1 | 0 | 0 | 0 | 0 | 1 | 0.98524 | -0.28411 | 0.4 | 1 | 1.1 | 0.9
38 | 1 | 0.0080516 | 0.0020179 | 0 | 0 | 1 | 0.98601 | -0.26911 | 0.4 | 1 | 1.1 | 0.9
26 | 1 | 0.0010615 | 0.00026605 | 0 | 0 | 1 | 0.98527 | -0.28354 | 0.4 | 1 | 1.1 | 0.9
27 | 1 | 0.0015843 | 0.00039706 | 0 | 0 | 1 | 0.98581 | -0.27297 | 0.4 | 1 | 1.1 | 0.9
28 | 1 | 0 | 0 | 0 | 0 | 1 | 0.98512 | -0.28646 | 0.4 | 1 | 1.1 | 0.9
29 | 1 | 0 | 0 | 0 | 0 | 1 | 0.98591 | -0.27101 | 0.4 | 1 | 1.1 | 0.9
30 | 1 | 0 | 0 | 0 | 0 | 1 | 0.98498 | -0.28924 | 0.4 | 1 | 1.1 | 0.9
31 | 1 | 0.00901 | 0.0022581 | 0 | 0 | 1 | 0.98484 | -0.29191 | 0.4 | 1 | 1.1 | 0.9
37 | 1 | 0.0019506 | 0.00048887 | 0 | 0 | 1 | 0.9859 | -0.27126 | 0.4 | 1 | 1.1 | 0.9
33 | 1 | 0.0010401 | 0.00026068 | 0 | 0 | 1 | 0.98611 | -0.26712 | 0.4 | 1 | 1.1 | 0.9
62 | 1 | 0 | 0 | 0 | 0 | 1 | 0.98446 | -0.29953 | 0.4 | 1 | 1.1 | 0.9
32 | 1 | 0.0027316 | 0.00068459 | 0 | 0 | 1 | 0.98618 | -0.2659 | 0.4 | 1 | 1.1 | 0.9
63 | 1 | 0 | 0 | 0 | 0 | 1 | 0.98392 | -0.31014 | 0.4 | 1 | 1.1 | 0.9
34 | 1 | 0 | 0 | 0 | 0 | 1 | 0.98678 | -0.25411 | 0.4 | 1 | 1.1 | 0.9
35 | 1 | 0 | 0 | 0 | 0 | 1 | 0.98655 | -0.25854 | 0.4 | 1 | 1.1 | 0.9
36 | 1 | 0.0022043 | 0.00055245 | 0 | 0 | 1 | 0.98718 | -0.24624 | 0.4 | 1 | 1.1 | 0.9
40 | 1 | 0 | 0 | 0 | 0 | 1 | 0.98754 | -0.23938 | 0.4 | 1 | 1.1 | 0.9
44 | 1 | 0 | 0 | 0 | 0 | 1 | 0.9885 | -0.22068 | 0.4 | 1 | 1.1 | 0.9
42 | 1 | 0 | 0 | 0 | 0 | 1 | 0.98918 | -0.20757 | 0.4 | 1 | 1.1 | 0.9
41 | 1 | 0.0021246 | 0.00053248 | 0 | 0 | 1 | 0.98913 | -0.20856 | 0.4 | 1 | 1.1 | 0.9
43 | 1 | 0.00042233 | 0.00010585 | 0 | 0 | 1 | 0.9895 | -0.20135 | 0.4 | 1 | 1.1 | 0.9
45 | 1 | 0 | 0 | 0 | 0 | 1 | 0.99009 | -0.18995 | 0.4 | 1 | 1.1 | 0.9
46 | 1 | 0 | 0 | 0 | 0 | 1 | 0.9906 | -0.17993 | 0.4 | 1 | 1.1 | 0.9
47 | 1 | 0.0012875 | 0.00032268 | 0 | 0 | 1 | 0.9899 | -0.19367 | 0.4 | 1 | 1.1 | 0.9
48 | 1 | 0.00028608 | 7.1698e-05 | 0 | 0 | 1 | 0.9906 | -0.17997 | 0.4 | 1 | 1.1 | 0.9
49 | 1 | 0.0001633 | 4.0927e-05 | 0 | 0 | 1 | 0.99324 | -0.12903 | 0.4 | 1 | 1.1 | 0.9
53 | 1 | 0.00014221 | 3.5642e-05 | 0 | 0 | 1 | 0.98987 | -0.19422 | 0.4 | 1 | 1.1 | 0.9
51 | 1 | 0.00034717 | 8.7009e-05 | 0 | 0 | 1 | 0.98948 | -0.2017 | 0.4 | 1 | 1.1 | 0.9
50 | 1 | 0.0015329 | 0.00038419 | 0 | 0 | 1 | 0.98939 | -0.20343 | 0.4 | 1 | 1.1 | 0.9
64 | 1 | 0.00025957 | 6.5054e-05 | 0 | 0 | 1 | 0.98872 | -0.21659 | 0.4 | 1 | 1.1 | 0.9
52 | 1 | 0 | 0 | 0 | 0 | 1 | 0.98783 | -0.23402 | 0.4 | 1 | 1.1 | 0.9
65 | 1 | 0.0004367 | 0.00010945 | 0 | 0 | 1 | 0.98851 | -0.22074 | 0.4 | 1 | 1.1 | 0.9
66 | 1 | 0.0027529 | 0.00068993 | 0 | 0 | 1 | 0.98381 | -0.31225 | 0.4 | 1 | 1.1 | 0.9
67 | 1 | 0 | 0 | 0 | 0 | 1 | 0.98327 | -0.32289 | 0.4 | 1 | 1.1 | 0.9
68 | 1 | 0.0017443 | 0.00043716 | 0 | 0 | 1 | 0.983 | -0.32812 | 0.4 | 1 | 1.1 | 0.9

## generator_data
GEN_BUS | PG | QG | QMAX | QMIN | VG | MBASE | GEN_STATUS | PMAX | PMIN
55 | 0.095235 | 0.024245 | 10 | -10 | 1 | 100 | 1 | 10 | 0

## branch_data
F_BUS | T_BUS | BR_R | BR_X | BR_B | RATE_A | RATE_B | RATE_C | TAP | SHIFT | BR_STATUS | ANGMIN | ANGMAX | P_in | Q_in | P_out | Q_out
1 | 2 | 0.58256 | 0.37284 | 9.7828e-10 | 0 | 0 | 0 | 0 | 0 | 1 | -90 | 90 | -0.0029545 | -0.00073921 | 0.0029546 | 0.00073915
1 | 3 | 6.1262 | 3.9208 | 1.0288e-08 | 0 | 0 | 0 | 0 | 0 | 1 | -90 | 90 | 0.002249 | 0.00056239 | -0.0022487 | -0.00056317
2 | 58 | 20.3092 | 12.9979 | 3.4105e-08 | 0 | 0 | 0 | 0 | 0 | 1 | -90 | 90 | -0.0031494 | -0.00078797 | 0.0031516 | 0.00078608
3 | 5 | 0.89617 | 0.57355 | 1.5049e-09 | 0 | 0 | 0 | 0 | 0 | 1 | -90 | 90 | 0.0022487 | 0.00056317 | -0.0022486 | -0.00056328
58 | 60 | 3.6643 | 2.3452 | 6.1534e-09 | 0 | 0 | 0 | 0 | 0 | 1 | -90 | 90 | 0.00099618 | 0.00024909 | -0.00099614 | -0.00024966
58 | 57 | 2.43 | 1.5552 | 4.0806e-09 | 0 | 0 | 0 | 0 | 0 | 1 | -90 | 90 | -0.0041478 | -0.0010352 | 0.0041482 | 0.0010351
5 | 6 | 1.6463 | 1.0536 | 2.7646e-09 | 0 | 0 | 0 | 0 | 0 | 1 | -90 | 90 | 0.001932 | 0.00048393 | -0.0019319 | -0.00048415
57 | 59 | 9.3169 | 5.9628 | 1.5646e-08 | 0 | 0 | 0 | 0 | 0 | 1 | -90 | 90 | -0.0058059 | -0.0014505 | 0.0058093 | 0.0014512
59 | 52 | 28.6818 | 18.3563 | 4.8164e-08 | 0 | 0 | 0 | 0 | 0 | 1 | -90 | 90 | -0.0058093 | -0.0014512 | 0.0058199 | 0.0014533
6 | 7 | 0.26785 | 0.17143 | 4.498e-10 | 0 | 0 | 0 | 0 | 0 | 1 | -90 | 90 | 0.00047256 | 0.00011839 | -0.00047256 | -0.00011844
8 | 9 | 0.75537 | 0.48344 | 1.2685e-09 | 0 | 0 | 0 | 0 | 0 | 1 | -90 | 90 | -0.0049233 | -0.0012335 | 0.0049235 | 0.0012335
8 | 10 | 0.60786 | 0.38903 | 1.0208e-09 | 0 | 0 | 0 | 0 | 0 | 1 | -90 | 90 | 0.00062187 | 0.00015541 | -0.00062187 | -0.00015551
9 | 11 | 4.4419 | 2.8428 | 7.4591e-09 | 0 | 0 | 0 | 0 | 0 | 1 | -90 | 90 | 0.00068159 | 0.0001701 | -0.00068157 | -0.00017082
9 | 18 | 22.736 | 14.551 | 3.818e-08 | 0 | 0 | 0 | 0 | 0 | 1 | -90 | 90 | -0.0056051 | -0.0014036 | 0.0056128 | 0.0014048
10 | 12 | 2.121 | 1.3574 | 3.5617e-09 | 0 | 0 | 0 | 0 | 0 | 1 | -90 | 90 | 0.00062187 | 0.00015551 | -0.00062186 | -0.00015585
18 | 19 | 12.9081 | 8.2612 | 2.1676e-08 | 0 | 0 | 0 | 0 | 0 | 1 | -90 | 90 | -0.036554 | -0.0091859 | 0.036741 | 0.0093033
18 | 20 | 6.2829 | 4.0211 | 1.0551e-08 | 0 | 0 | 0 | 0 | 0 | 1 | -90 | 90 | 0.02974 | 0.0074807 | -0.02968 | -0.0074433
18 | 17 | 3.867 | 2.4749 | 6.4938e-09 | 0 | 0 | 0 | 0 | 0 | 1 | -90 | 90 | 0.0012012 | 0.00030044 | -0.0012011 | -0.00030104
19 | 55 | 7.7749 | 4.9759 | 1.3056e-08 | 0 | 0 | 0 | 0 | 0 | 1 | -90 | 90 | -0.039366 | -0.0099612 | 0.039495 | 0.010043
20 | 23 | 5.4251 | 3.4721 | 9.1102e-09 | 0 | 0 | 0 | 0 | 0 | 1 | -90 | 90 | 0.001978 | 0.00049493 | -0.0019778 | -0.00049567
20 | 22 | 1.2182 | 0.77965 | 2.0457e-09 | 0 | 0 | 0 | 0 | 0 | 1 | -90 | 90 | 0.027702 | 0.0069483 | -0.027692 | -0.006942
13 | 14 | 1.8436 | 1.1799 | 3.0959e-09 | 0 | 0 | 0 | 0 | 0 | 1 | -90 | 90 | -0.0044143 | -0.0011061 | 0.0044147 | 0.001106
13 | 15 | 2.572 | 1.6461 | 4.3191e-09 | 0 | 0 | 0 | 0 | 0 | 1 | -90 | 90 | 0.0036411 | 0.00091227 | -0.0036407 | -0.00091245
14 | 16 | 0.47468 | 0.3038 | 7.9712e-10 | 0 | 0 | 0 | 0 | 0 | 1 | -90 | 90 | -0.016491 | -0.0041327 | 0.016493 | 0.0041335
16 | 22 | 1.0182 | 0.65163 | 1.7098e-09 | 0 | 0 | 0 | 0 | 0 | 1 | -90 | 90 | -0.017903 | -0.0044869 | 0.017906 | 0.0044891
22 | 21 | 2.0229 | 1.2947 | 3.397e-09 | 0 | 0 | 0 | 0 | 0 | 1 | -90 | 90 | 0.0097855 | 0.002453 | -0.0097834 | -0.002452
55 | 56 | 6.6764 | 4.2729 | 1.1211e-08 | 0 | 0 | 0 | 0 | 0 | 1 | -90 | 90 | 0.0026153 | 0.00065452 | -0.0026148 | -0.00065533
55 | 54 | 10.7225 | 6.8624 | 1.8006e-08 | 0 | 0 | 0 | 0 | 0 | 1 | -90 | 90 | 0.053124 | 0.013548 | -0.052802 | -0.013344
54 | 49 | 0.21612 | 0.13832 | 3.6293e-10 | 0 | 0 | 0 | 0 | 0 | 1 | -90 | 90 | 0.052634 | 0.013302 | -0.052628 | -0.013298
24 | 25 | 2.2285 | 1.4262 | 3.7422e-09 | 0 | 0 | 0 | 0 | 0 | 1 | -90 | 90 | -0.0073192 | -0.0018344 | 0.0073205 | 0.0018349
25 | 39 | 19.1627 | 12.2641 | 3.2179e-08 | 0 | 0 | 0 | 0 | 0 | 1 | -90 | 90 | -0.0073205 | -0.0018349 | 0.0073318 | 0.001839
39 | 38 | 8.9114 | 5.7033 | 1.4965e-08 | 0 | 0 | 0 | 0 | 0 | 1 | -90 | 90 | -0.0073318 | -0.001839 | 0.0073371 | 0.0018409
38 | 35 | 2.9968 | 1.918 | 5.0325e-09 | 0 | 0 | 0 | 0 | 0 | 1 | -90 | 90 | -0.015389 | -0.0038588 | 0.015396 | 0.0038633
26 | 27 | 3.1539 | 2.0185 | 5.2962e-09 | 0 | 0 | 0 | 0 | 0 | 1 | -90 | 90 | -0.01458 | -0.0036473 | 0.014587 | 0.0036515
26 | 28 | 0.93795 | 0.60029 | 1.5751e-09 | 0 | 0 | 0 | 0 | 0 | 1 | -90 | 90 | 0.013518 | 0.0033813 | -0.013516 | -0.0033802
27 | 29 | 0.52713 | 0.33736 | 8.8519e-10 | 0 | 0 | 0 | 0 | 0 | 1 | -90 | 90 | -0.016171 | -0.0040486 | 0.016173 | 0.0040495
28 | 30 | 2.6699 | 1.7087 | 4.4835e-09 | 0 | 0 | 0 | 0 | 0 | 1 | -90 | 90 | 0.0045039 | 0.001121 | -0.0045033 | -0.0011211
28 | 31 | 2.6311 | 1.6839 | 4.4183e-09 | 0 | 0 | 0 | 0 | 0 | 1 | -90 | 90 | 0.0090123 | 0.0022592 | -0.0090099 | -0.0022581
29 | 37 | 0.56653 | 0.36258 | 9.5136e-10 | 0 | 0 | 0 | 0 | 0 | 1 | -90 | 90 | 0.0019506 | 0.00048879 | -0.0019506 | -0.00048887
29 | 33 | 0.93497 | 0.59838 | 1.5701e-09 | 0 | 0 | 0 | 0 | 0 | 1 | -90 | 90 | -0.018123 | -0.0045383 | 0.018127 | 0.0045402
30 | 62 | 9.8987 | 6.3352 | 1.6623e-08 | 0 | 0 | 0 | 0 | 0 | 1 | -90 | 90 | 0.0045033 | 0.0011211 | -0.0045011 | -0.0011213
33 | 32 | 0.27647 | 0.17694 | 4.6427e-10 | 0 | 0 | 0 | 0 | 0 | 1 | -90 | 90 | -0.019167 | -0.0048009 | 0.019168 | 0.0048016
62 | 63 | 10.1942 | 6.5243 | 1.7119e-08 | 0 | 0 | 0 | 0 | 0 | 1 | -90 | 90 | 0.0045011 | 0.0011213 | -0.0044989 | -0.0011215
32 | 34 | 2.349 | 1.5033 | 3.9445e-09 | 0 | 0 | 0 | 0 | 0 | 1 | -90 | 90 | -0.021899 | -0.0054862 | 0.021912 | 0.0054937
63 | 66 | 2.0313 | 1.3 | 3.4111e-09 | 0 | 0 | 0 | 0 | 0 | 1 | -90 | 90 | 0.0044989 | 0.0011215 | -0.0044984 | -0.0011216
34 | 35 | 1.2562 | 0.80395 | 2.1095e-09 | 0 | 0 | 0 | 0 | 0 | 1 | -90 | 90 | 0.0154 | 0.0038651 | -0.015396 | -0.0038633
34 | 36 | 0.92127 | 0.58961 | 1.5471e-09 | 0 | 0 | 0 | 0 | 0 | 1 | -90 | 90 | -0.037311 | -0.0093588 | 0.037325 | 0.0093676
36 | 40 | 0.75875 | 0.4856 | 1.2741e-09 | 0 | 0 | 0 | 0 | 0 | 1 | -90 | 90 | -0.03953 | -0.0099201 | 0.039543 | 0.0099282
40 | 44 | 2.0714 | 1.3257 | 3.4784e-09 | 0 | 0 | 0 | 0 | 0 | 1 | -90 | 90 | -0.039543 | -0.0099282 | 0.039578 | 0.0099505
44 | 42 | 1.4556 | 0.9316 | 2.4444e-09 | 0 | 0 | 0 | 0 | 0 | 1 | -90 | 90 | -0.039578 | -0.0099505 | 0.039603 | 0.0099661
42 | 43 | 0.65484 | 0.4191 | 1.0997e-09 | 0 | 0 | 0 | 0 | 0 | 1 | -90 | 90 | -0.041727 | -0.010498 | 0.04174 | 0.010506
42 | 41 | 2.0416 | 1.3067 | 3.4285e-09 | 0 | 0 | 0 | 0 | 0 | 1 | -90 | 90 | 0.0021247 | 0.00053222 | -0.0021246 | -0.00053249
43 | 45 | 1.1912 | 0.76234 | 2.0003e-09 | 0 | 0 | 0 | 0 | 0 | 1 | -90 | 90 | -0.042162 | -0.010612 | 0.042185 | 0.010626
45 | 46 | 0.84891 | 0.5433 | 1.4255e-09 | 0 | 0 | 0 | 0 | 0 | 1 | -90 | 90 | -0.052026 | -0.013088 | 0.052051 | 0.013104
45 | 47 | 1.6584 | 1.0614 | 2.7849e-09 | 0 | 0 | 0 | 0 | 0 | 1 | -90 | 90 | 0.0098406 | 0.002462 | -0.0098388 | -0.0024611
46 | 49 | 4.3009 | 2.7526 | 7.2223e-09 | 0 | 0 | 0 | 0 | 0 | 1 | -90 | 90 | -0.052337 | -0.013176 | 0.052464 | 0.013257
46 | 48 | 0.69748 | 0.44639 | 1.1713e-09 | 0 | 0 | 0 | 0 | 0 | 1 | -90 | 90 | 0.00028608 | 7.1583e-05 | -0.00028608 | -7.1698e-05
47 | 53 | 0.28176 | 0.18033 | 4.7316e-10 | 0 | 0 | 0 | 0 | 0 | 1 | -90 | 90 | 0.0085513 | 0.0021384 | -0.0085511 | -0.0021383
53 | 51 | 3.9001 | 2.4961 | 6.5493e-09 | 0 | 0 | 0 | 0 | 0 | 1 | -90 | 90 | 0.0084089 | 0.0021027 | -0.0084059 | -0.0021014
51 | 50 | 0.93993 | 0.60155 | 1.5784e-09 | 0 | 0 | 0 | 0 | 0 | 1 | -90 | 90 | 0.0080587 | 0.0020144 | -0.0080581 | -0.0020141
50 | 64 | 8.8308 | 5.6517 | 1.4829e-08 | 0 | 0 | 0 | 0 | 0 | 1 | -90 | 90 | 0.0065251 | 0.00163 | -0.006521 | -0.0016288
64 | 65 | 2.8967 | 1.8539 | 4.8643e-09 | 0 | 0 | 0 | 0 | 0 | 1 | -90 | 90 | 0.0062615 | 0.0015637 | -0.0062602 | -0.0015634
52 | 65 | 9.9609 | 6.375 | 1.6727e-08 | 0 | 0 | 0 | 0 | 0 | 1 | -90 | 90 | -0.0058199 | -0.0014533 | 0.0058235 | 0.001454
66 | 67 | 26.285 | 16.8224 | 4.414e-08 | 0 | 0 | 0 | 0 | 0 | 1 | -90 | 90 | 0.0017456 | 0.00043163 | -0.0017447 | -0.00043533
67 | 68 | 12.9753 | 8.3042 | 2.1789e-08 | 0 | 0 | 0 | 0 | 0 | 1 | -90 | 90 | 0.0017447 | 0.00043533 | -0.0017443 | -0.00043716