## bus_data
BUS_I | BUS_TYPE | Pd | Qd | Gs | Bs | area | Vm | Va | baseKV | zone | Vmax | Vmin
1 | 1 | 0.0014725 | 0.00036905 | 0 | 0 | 1 | 0.98855 | -0.2177 | 0.4 | 1 | 1.1 | 0.9
2 | 1 | 0.0017931 | 0.0004494 | 0 | 0 | 1 | 0.98866 | -0.21555 | 0.4 | 1 | 1.1 | 0.9
3 | 1 | 0 | 0 | 0 | 0 | 1 | 0.98606 | -0.26573 | 0.4 | 1 | 1.1 | 0.9
4 | 1 | 0.0014389 | 0.00036063 | 0 | 0 | 1 | 0.98969 | -0.19592 | 0.4 | 1 | 1.1 | 0.9
5 | 1 | 0.0025132 | 0.00062987 | 0 | 0 | 1 | 0.98528 | -0.28064 | 0.4 | 1 | 1.1 | 0.9
6 | 1 | 0.0025015 | 0.00062693 | 0 | 0 | 1 | 0.98603 | -0.26626 | 0.4 | 1 | 1.1 | 0.9
7 | 1 | 0.0011504 | 0.00028832 | 0 | 0 | 1 | 0.99074 | -0.17585 | 0.4 | 1 | 1.1 | 0.9
8 | 1 | 0 | 0 | 0 | 0 | 1 | 0.98242 | -0.33623 | 0.4 | 1 | 1.1 | 0.9
78 | 1 | 0.0023579 | 0.00059094 | 0 | 0 | 1 | 0.99165 | -0.1583 | 0.4 | 1 | 1.1 | 0.9
72 | 1 | 0 | 0 | 0 | 0 | 1 | 0.98194 | -0.34556 | 0.4 | 1 | 1.1 | 0.9
17 | 1 | 0.0018103 | 0.00045371 | 0 | 0 | 1 | 0.99269 | -0.13855 | 0.4 | 1 | 1.1 | 0.9
77 | 1 | 0 | 0 | 0 | 0 | 1 | 0.97857 | -0.41145 | 0.4 | 1 | 1.1 | 0.9
112 | 1 | 0.0088466 | 0.0022172 | 0 | 0 | 1 | 0.9783 | -0.41663 | 0.4 | 1 | 1.1 | 0.9
110 | 1 | 0 | 0 | 0 | 0 | 1 | 0.97866 | -0.40953 | 0.4 | 1 | 1.1 | 0.9
75 | 1 | 0 | 0 | 0 | 0 | 1 | 0.98056 | -0.37244 | 0.4 | 1 | 1.1 | 0.9
92 | 1 | 0.0066055 | 0.0016555 | 0 | 0 | 1 | 0.97934 | -0.3963 | 0.4 | 1 | 1.1 | 0.9
109 | 1 | 0.0071208 | 0.0017846 | 0 | 0 | 1 | 0.97917 | -0.39958 | 0.4 | 1 | 1.1 | 0.9
73 | 1 | 0 | 0 | 0 | 0 | 1 | 0.98125 | -0.35885 | 0.4 | 1 | 1.1 | 0.9
71 | 1 | 0.0019555 | 0.00049008 | 0 | 0 | 1 | 0.98191 | -0.34616 | 0.4 | 1 | 1.1 | 0.9
10 | 1 | 0.0020567 | 0.00051546 | 0 | 0 | 1 | 0.99605 | -0.074677 | 0.4 | 1 | 1.1 | 0.9
11 | 1 | 0.0050189 | 0.0012579 | 0 | 0 | 1 | 0.99492 | -0.096167 | 0.4 | 1 | 1.1 | 0.9
12 | 1 | 0 | 0 | 0 | 0 | 1 | 0.99675 | -0.061569 | 0.4 | 1 | 1.1 | 0.9
13 | 1 | 0 | 0 | 0 | 0 | 1 | 0.99481 | -0.098361 | 0.4 | 1 | 1.1 | 0.9
14 | 1 | 0 | 0 | 0 | 0 | 1 | 0.99694 | -0.058013 | 0.4 | 1 | 1.1 | 0.9
15 | 1 | 0.0017671 | 0.00044289 | 0 | 0 | 1 | 0.99661 | -0.064252 | 0.4 | 1 | 1.1 | 0.9
18 | 1 | 0.0017114 | 0.00042893 | 0 | 0 | 1 | 0.99479 | -0.098689 | 0.4 | 1 | 1.1 | 0.9
19 | 1 | 0 | 0 | 0 | 0 | 1 | 0.99744 | -0.04851 | 0.4 | 1 | 1.1 | 0.9
20 | 1 | 0.0052182 | 0.0013078 | 0 | 0 | 1 | 0.99625 | -0.071029 | 0.4 | 1 | 1.1 | 0.9
21 | 1 | 0.0018 | 0.00045112 | 0 | 0 | 1 | 0.99657 | -0.065027 | 0.4 | 1 | 1.1 | 0.9
16 | 1 | 0 | 0 | 0 | 0 | 1 | 0.99783 | -0.040974 | 0.4 | 1 | 1.1 | 0.9
22 | 3 | 0.005804 | 0.0014546 | 0 | 0 | 1 | 1 | 0 | 0.4 | 1 | 1.1 | 0.9
23 | 1 | 0.0019097 | 0.00047861 | 0 | 0 | 1 | 0.9978 | -0.041578 | 0.4 | 1 | 1.1 | 0.9
67 | 1 | 0.0024743 | 0.00062013 | 0 | 0 | 1 | 0.99738 | -0.049667 | 0.4 | 1 | 1.1 | 0.9
64 | 1 | 0.0028602 | 0.00071685 | 0 | 0 | 1 | 0.99528 | -0.089674 | 0.4 | 1 | 1.1 | 0.9
76 | 1 | 0.0024465 | 0.00061316 | 0 | 0 | 1 | 0.99653 | -0.065748 | 0.4 | 1 | 1.1 | 0.9
108 | 1 | 0.0090773 | 0.002275 | 0 | 0 | 1 | 0.99845 | -0.029782 | 0.4 | 1 | 1.1 | 0.9
26 | 1 | 0 | 0 | 0 | 0 | 1 | 0.99141 | -0.16415 | 0.4 | 1 | 1.1 | 0.9
28 | 1 | 0.0028264 | 0.00070838 | 0 | 0 | 1 | 0.99139 | -0.16446 | 0.4 | 1 | 1.1 | 0.9
24 | 1 | 0.0021759 | 0.00054534 | 0 | 0 | 1 | 0.99142 | -0.16385 | 0.4 | 1 | 1.1 | 0.9
65 | 1 | 0 | 0 | 0 | 0 | 1 | 0.99455 | -0.10352 | 0.4 | 1 | 1.1 | 0.9
74 | 1 | 0.0025834 | 0.00064746 | 0 | 0 | 1 | 0.99651 | -0.06619 | 0.4 | 1 | 1.1 | 0.9
121 | 1 | 0 | 0 | 0 | 0 | 1 | 0.99795 | -0.039438 | 0.4 | 1 | 1.1 | 0.9
25 | 1 | 0.0011667 | 0.0002924 | 0 | 0 | 1 | 0.99146 | -0.16306 | 0.4 | 1 | 1.1 | 0.9
27 | 1 | 0.0031701 | 0.00079449 | 0 | 0 | 1 | 0.99153 | -0.16168 | 0.4 | 1 | 1.1 | 0.9
29 | 1 | 0 | 0 | 0 | 0 | 1 | 0.99162 | -0.15997 | 0.4 | 1 | 1.1 | 0.9
30 | 1 | 0.0018447 | 0.00046232 | 0 | 0 | 1 | 0.99138 | -0.16472 | 0.4 | 1 | 1.1 | 0.9
31 | 1 | 0.0030287 | 0.00075906 | 0 | 0 | 1 | 0.99178 | -0.15695 | 0.4 | 1 | 1.1 | 0.9
32 | 1 | 0.001695 | 0.00042481 | 0 | 0 | 1 | 0.99155 | -0.16134 | 0.4 | 1 | 1.1 | 0.9
36 | 1 | 0 | 0 | 0 | 0 | 1 | 0.99205 | -0.15162 | 0.4 | 1 | 1.1 | 0.9
33 | 1 | 0.00335 | 0.00083958 | 0 | 0 | 1 | 0.9915 | -0.16229 | 0.4 | 1 | 1.1 | 0.9
45 | 1 | 0.0031109 | 0.00077967 | 0 | 0 | 1 | 0.99202 | -0.15225 | 0.4 | 1 | 1.1 | 0.9
43 | 1 | 0.0010834 | 0.00027153 | 0 | 0 | 1 | 0.99254 | -0.14218 | 0.4 | 1 | 1.1 | 0.9
48 | 1 | 0.0028687 | 0.00071896 | 0 | 0 | 1 | 0.99191 | -0.15445 | 0.4 | 1 | 1.1 | 0.9
44 | 1 | 0 | 0 | 0 | 0 | 1 | 0.99291 | -0.13509 | 0.4 | 1 | 1.1 | 0.9
37 | 1 | 0.0057836 | 0.0014495 | 0 | 0 | 1 | 0.9864 | -0.26067 | 0.4 | 1 | 1.1 | 0.9
39 | 1 | 0.0025889 | 0.00064884 | 0 | 0 | 1 | 0.98647 | -0.25934 | 0.4 | 1 | 1.1 | 0.9
38 | 1 | 0.0035868 | 0.00089894 | 0 | 0 | 1 | 0.98293 | -0.32818 | 0.4 | 1 | 1.1 | 0.9
40 | 1 | 0.0034207 | 0.00085732 | 0 | 0 | 1 | 0.98299 | -0.32697 | 0.4 | 1 | 1.1 | 0.9
41 | 1 | 0 | 0 | 0 | 0 | 1 | 0.98652 | -0.25826 | 0.4 | 1 | 1.1 | 0.9
42 | 1 | 0.0034033 | 0.00085295 | 0 | 0 | 1 | 0.98311 | -0.3246 | 0.4 | 1 | 1.1 | 0.9
58 | 1 | 0.0030022 | 0.00075241 | 0 | 0 | 1 | 0.98647 | -0.25934 | 0.4 | 1 | 1.1 | 0.9
57 | 1 | 0.0035976 | 0.00090165 | 0 | 0 | 1 | 0.9868 | -0.25275 | 0.4 | 1 | 1.1 | 0.9
62 | 1 | 0 | 0 | 0 | 0 | 1 | 0.98325 | -0.32197 | 0.4 | 1 | 1.1 | 0.9
60 | 1 | 0.0029072 | 0.00072861 | 0 | 0 | 1 | 0.98646 | -0.25941 | 0.4 | 1 | 1.1 | 0.9
56 | 1 | 0 | 0 | 0 | 0 | 1 | 0.98704 | -0.24818 | 0.4 | 1 | 1.1 | 0.9
136 | 1 | 0 | 0 | 0 | 0 | 1 | 0.98329 | -0.32104 | 0.4 | 1 | 1.1 | 0.9
46 | 1 | 0.0010788 | 0.00027038 | 0 | 0 | 1 | 0.99108 | -0.17012 | 0.4 | 1 | 1.1 | 0.9
47 | 1 | 0.0028862 | 0.00072335 | 0 | 0 | 1 | 0.99307 | -0.13197 | 0.4 | 1 | 1.1 | 0.9
49 | 1 | 0.0015675 | 0.00039286 | 0 | 0 | 1 | 0.99101 | -0.17145 | 0.4 | 1 | 1.1 | 0.9
50 | 1 | 0.0011093 | 0.00027801 | 0 | 0 | 1 | 0.99372 | -0.11943 | 0.4 | 1 | 1.1 | 0.9
63 | 1 | 0.0033221 | 0.00083261 | 0 | 0 | 1 | 0.9919 | -0.15454 | 0.4 | 1 | 1.1 | 0.9
51 | 1 | 0.0015441 | 0.00038699 | 0 | 0 | 1 | 0.99027 | -0.18575 | 0.4 | 1 | 1.1 | 0.9
52 | 1 | 0.0010973 | 0.00027501 | 0 | 0 | 1 | 0.99017 | -0.18773 | 0.4 | 1 | 1.1 | 0.9
53 | 1 | 0.0013011 | 0.00032608 | 0 | 0 | 1 | 0.98952 | -0.20019 | 0.4 | 1 | 1.1 | 0.9
54 | 1 | 0.0010807 | 0.00027085 | 0 | 0 | 1 | 0.98944 | -0.20175 | 0.4 | 1 | 1.1 | 0.9
55 | 1 | 0.0011273 | 0.00028254 | 0 | 0 | 1 | 0.98881 | -0.21396 | 0.4 | 1 | 1.1 | 0.9
59 | 1 | 0.0034462 | 0.00086371 | 0 | 0 | 1 | 0.98668 | -0.25505 | 0.4 | 1 | 1.1 | 0.9
61 | 1 | 0.0034589 | 0.00086689 | 0 | 0 | 1 | 0.98523 | -0.28322 | 0.4 | 1 | 1.1 | 0.9
70 | 1 | 0 | 0 | 0 | 0 | 1 | 0.98424 | -0.3026 | 0.4 | 1 | 1.1 | 0.9
146 | 1 | 0 | 0 | 0 | 0 | 1 | 0.98361 | -0.31497 | 0.4 | 1 | 1.1 | 0.9
66 | 1 | 0 | 0 | 0 | 0 | 1 | 0.98402 | -0.30692 | 0.4 | 1 | 1.1 | 0.9
135 | 1 | 0.0016014 | 0.00040134 | 0 | 0 | 1 | 0.98296 | -0.32762 | 0.4 | 1 | 1.1 | 0.9
68 | 1 | 0.0013736 | 0.00034425 | 0 | 0 | 1 | 0.98399 | -0.3074 | 0.4 | 1 | 1.1 | 0.9
69 | 1 | 0 | 0 | 0 | 0 | 1 | 0.98382 | -0.31072 | 0.4 | 1 | 1.1 | 0.9
152 | 1 | 0.0011877 | 0.00029767 | 0 | 0 | 1 | 0.98311 | -0.32455 | 0.4 | 1 | 1.1 | 0.9
151 | 1 | 0 | 0 | 0 | 0 | 1 | 0.98227 | -0.341 | 0.4 | 1 | 1.1 | 0.9
150 | 1 | 0.0028376 | 0.00071117 | 0 | 0 | 1 | 0.98172 | -0.35182 | 0.4 | 1 | 1.1 | 0.9
144 | 1 | 0.0019576 | 0.00049061 | 0 | 0 | 1 | 0.98333 | -0.3203 | 0.4 | 1 | 1.1 | 0.9
88 | 1 | 0 | 0 | 0 | 0 | 1 | 0.97842 | -0.41429 | 0.4 | 1 | 1.1 | 0.9
155 | 1 | 0.0028904 | 0.0007244 | 0 | 0 | 1 | 0.97825 | -0.41761 | 0.4 | 1 | 1.1 | 0.9
111 | 1 | 0.0048965 | 0.0012272 | 0 | 0 | 1 | 0.97788 | -0.42488 | 0.4 | 1 | 1.1 | 0.9
79 | 1 | 0.002741 | 0.00068696 | 0 | 0 | 1 | 0.97461 | -0.4891 | 0.4 | 1 | 1.1 | 0.9
80 | 1 | 0 | 0 | 0 | 0 | 1 | 0.97469 | -0.48753 | 0.4 | 1 | 1.1 | 0.9
81 | 1 | 0.0044856 | 0.0011242 | 0 | 0 | 1 | 0.97456 | -0.49009 | 0.4 | 1 | 1.1 | 0.9
82 | 1 | 0.0058797 | 0.0014736 | 0 | 0 | 1 | 0.9742 | -0.49709 | 0.4 | 1 | 1.1 | 0.9
83 | 1 | 0.0036834 | 0.00092314 | 0 | 0 | 1 | 0.9748 | -0.48525 | 0.4 | 1 | 1.1 | 0.9
84 | 1 | 0 | 0 | 0 | 0 | 1 | 0.974 | -0.50111 | 0.4 | 1 | 1.1 | 0.9
85 | 1 | 0.0052318 | 0.0013112 | 0 | 0 | 1 | 0.97552 | -0.47105 | 0.4 | 1 | 1.1 | 0.9
106 | 1 | 0.0051503 | 0.0012908 | 0 | 0 | 1 | 0.9739 | -0.50304 | 0.4 | 1 | 1.1 | 0.9
103 | 1 | 0.0043351 | 0.0010865 | 0 | 0 | 1 | 0.97378 | -0.50545 | 0.4 | 1 | 1.1 | 0.9
93 | 1 | 0.0032136 | 0.00080541 | 0 | 0 | 1 | 0.97603 | -0.46111 | 0.4 | 1 | 1.1 | 0.9
107 | 1 | 0.003931 | 0.00098521 | 0 | 0 | 1 | 0.97385 | -0.50396 | 0.4 | 1 | 1.1 | 0.9
102 | 1 | 0 | 0 | 0 | 0 | 1 | 0.97361 | -0.50873 | 0.4 | 1 | 1.1 | 0.9
89 | 1 | 0.0051416 | 0.0012886 | 0 | 0 | 1 | 0.97654 | -0.45103 | 0.4 | 1 | 1.1 | 0.9
86 | 1 | 0.0050775 | 0.0012725 | 0 | 0 | 1 | 0.97763 | -0.42972 | 0.4 | 1 | 1.1 | 0.9
87 | 1 | 0 | 0 | 0 | 0 | 1 | 0.97686 | -0.44485 | 0.4 | 1 | 1.1 | 0.9
90 | 1 | 0.0028197 | 0.00070669 | 0 | 0 | 1 | 0.9768 | -0.44603 | 0.4 | 1 | 1.1 | 0.9
91 | 1 | 0.0053407 | 0.0013385 | 0 | 0 | 1 | 0.97834 | -0.41581 | 0.4 | 1 | 1.1 | 0.9
94 | 1 | 0.0028253 | 0.0007081 | 0 | 0 | 1 | 0.97676 | -0.4468 | 0.4 | 1 | 1.1 | 0.9
95 | 1 | 0.0020163 | 0.00050533 | 0 | 0 | 1 | 0.97831 | -0.41634 | 0.4 | 1 | 1.1 | 0.9
96 | 1 | 0.0053221 | 0.0013338 | 0 | 0 | 1 | 0.97699 | -0.44245 | 0.4 | 1 | 1.1 | 0.9
97 | 1 | 0.0046827 | 0.0011736 | 0 | 0 | 1 | 0.9771 | -0.44036 | 0.4 | 1 | 1.1 | 0.9
98 | 1 | 0.003214 | 0.00080552 | 0 | 0 | 1 | 0.97728 | -0.43664 | 0.4 | 1 | 1.1 | 0.9
99 | 1 | 0.0032067 | 0.00080368 | 0 | 0 | 1 | 0.97752 | -0.43194 | 0.4 | 1 | 1.1 | 0.9
100 | 1 | 0.0052026 | 0.0013039 | 0 | 0 | 1 | 0.97348 | -0.51139 | 0.4 | 1 | 1.1 | 0.9
101 | 1 | 0.0032477 | 0.00081395 | 0 | 0 | 1 | 0.97345 | -0.51203 | 0.4 | 1 | 1.1 | 0.9
104 | 1 | 0.0026673 | 0.00066848 | 0 | 0 | 1 | 0.9736 | -0.50902 | 0.4 | 1 | 1.1 | 0.9
122 | 1 | 0.0063811 | 0.0015993 | 0 | 0 | 1 | 0.99773 | -0.043615 | 0.4 | 1 | 1.1 | 0.9
116 | 1 | 0.007518 | 0.0018842 | 0 | 0 | 1 | 0.99722 | -0.053497 | 0.4 | 1 | 1.1 | 0.9
113 | 1 | 0.013193 | 0.0033066 | 0 | 0 | 1 | 0.99611 | -0.074896 | 0.4 | 1 | 1.1 | 0.9
114 | 1 | 0.0034486 | 0.0008643 | 0 | 0 | 1 | 0.99637 | -0.069854 | 0.4 | 1 | 1.1 | 0.9
115 | 1 | 0 | 0 | 0 | 0 | 1 | 0.99665 | -0.064484 | 0.4 | 1 | 1.1 | 0.9
117 | 1 | 0.010215 | 0.00256 | 0 | 0 | 1 | 0.99643 | -0.068553 | 0.4 | 1 | 1.1 | 0.9
120 | 1 | 0.0028386 | 0.00071142 | 0 | 0 | 1 | 0.99639 | -0.069495 | 0.4 | 1 | 1.1 | 0.9
118 | 1 | 0.0028328 | 0.00070996 | 0 | 0 | 1 | 0.99626 | -0.071971 | 0.4 | 1 | 1.1 | 0.9
119 | 1 | 0.0028547 | 0.00071547 | 0 | 0 | 1 | 0.99626 | -0.071973 | 0.4 | 1 | 1.1 | 0.9
123 | 1 | 0.0024739 | 0.00062001 | 0 | 0 | 1 | 0.98054 | -0.37486 | 0.4 | 1 | 1.1 | 0.9
124 | 1 | 0.0063569 | 0.0015932 | 0 | 0 | 1 | 0.98023 | -0.38094 | 0.4 | 1 | 1.1 | 0.9
125 | 1 | 0.0043946 | 0.0011014 | 0 | 0 | 1 | 0.9806 | -0.3736 | 0.4 | 1 | 1.1 | 0.9
126 | 1 | 0.0062773 | 0.0015732 | 0 | 0 | 1 | 0.9802 | -0.38145 | 0.4 | 1 | 1.1 | 0.9
127 | 1 | 0.0056261 | 0.00141 | 0 | 0 | 1 | 0.98088 | -0.36819 | 0.4 | 1 | 1.1 | 0.9
128 | 1 | 0.0039614 | 0.00099281 | 0 | 0 | 1 | 0.98009 | -0.38374 | 0.4 | 1 | 1.1 | 0.9
129 | 1 | 0.0028453 | 0.0007131 | 0 | 0 | 1 | 0.98141 | -0.35788 | 0.4 | 1 | 1.1 | 0.9
142 | 1 | 0.0011459 | 0.0002872 | 0 | 0 | 1 | 0.98155 | -0.35505 | 0.4 | 1 | 1.1 | 0.9
149 | 1 | 0.0012088 | 0.00030294 | 0 | 0 | 1 | 0.98156 | -0.35494 | 0.4 | 1 | 1.1 | 0.9
130 | 1 | 0.00096787 | 0.00024257 | 0 | 0 | 1 | 0.98268 | -0.33297 | 0.4 | 1 | 1.1 | 0.9
131 | 1 | 0.0011512 | 0.00028851 | 0 | 0 | 1 | 0.98268 | -0.33305 | 0.4 | 1 | 1.1 | 0.9
132 | 1 | 0 | 0 | 0 | 0 | 1 | 0.9828 | -0.33068 | 0.4 | 1 | 1.1 | 0.9
133 | 1 | 0.0016844 | 0.00042214 | 0 | 0 | 1 | 0.98265 | -0.33365 | 0.4 | 1 | 1.1 | 0.9
134 | 1 | 0.0037334 | 0.00093568 | 0 | 0 | 1 | 0.9827 | -0.33268 | 0.4 | 1 | 1.1 | 0.9
141 | 1 | 0 | 0 | 0 | 0 | 1 | 0.98245 | -0.33749 | 0.4 | 1 | 1.1 | 0.9
137 | 1 | 0.0027357 | 0.00068563 | 0 | 0 | 1 | 0.98227 | -0.34109 | 0.4 | 1 | 1.1 | 0.9
138 | 1 | 0 | 0 | 0 | 0 | 1 | 0.9823 | -0.34051 | 0.4 | 1 | 1.1 | 0.9
140 | 1 | 0.0012441 | 0.00031181 | 0 | 0 | 1 | 0.98235 | -0.33944 | 0.4 | 1 | 1.1 | 0.9
143 | 1 | 0.0048761 | 0.0012221 | 0 | 0 | 1 | 0.98328 | -0.32124 | 0.4 | 1 | 1.1 | 0.9
145 | 1 | 0.0016233 | 0.00040684 | 0 | 0 | 1 | 0.98313 | -0.32426 | 0.4 | 1 | 1.1 | 0.9
147 | 1 | 0.0039906 | 0.0010001 | 0 | 0 | 1 | 0.98302 | -0.32644 | 0.4 | 1 | 1.1 | 0.9
148 | 1 | 0.0015076 | 0.00037783 | 0 | 0 | 1 | 0.983 | -0.32689 | 0.4 | 1 | 1.1 | 0.9
153 | 1 | 0.0031781 | 0.00079651 | 0 | 0 | 1 | 0.9829 | -0.32867 | 0.4 | 1 | 1.1 | 0.9

## generator_data
GEN_BUS | PG | QG | QMAX | QMIN | VG | MBASE | GEN_STATUS | PMAX | PMIN
22 | 0.38346 | 0.098067 | 10 | -10 | 1 | 100 | 1 | 10 | 0

## branch_data
F_BUS | T_BUS | BR_R | BR_X | BR_B | RATE_A | RATE_B | RATE_C | TAP | SHIFT | BR_STATUS | ANGMIN | ANGMAX | P_in | Q_in | P_out | Q_out
1 | 2 | 0.073297 | 0.04691 | 1.2309e-10 | 0 | 0 | 0 | 0 | 0 | 1 | -90 | 90 | -0.12961 | -0.033016 | 0.12962 | 0.033024
1 | 3 | 1.6554 | 1.0595 | 2.7799e-09 | 0 | 0 | 0 | 0 | 0 | 1 | -90 | 90 | 0.12813 | 0.032647 | -0.12784 | -0.032457
2 | 4 | 0.66228 | 0.42386 | 1.1122e-09 | 0 | 0 | 0 | 0 | 0 | 1 | -90 | 90 | -0.13141 | -0.033474 | 0.13154 | 0.033553
3 | 5 | 0.52281 | 0.3346 | 8.7794e-10 | 0 | 0 | 0 | 0 | 0 | 1 | -90 | 90 | 0.12534 | 0.031831 | -0.12525 | -0.031773
3 | 6 | 0.93041 | 0.59546 | 1.5624e-09 | 0 | 0 | 0 | 0 | 0 | 1 | -90 | 90 | 0.0025015 | 0.00062682 | -0.0025014 | -0.00062693
4 | 7 | 0.67071 | 0.42925 | 1.1263e-09 | 0 | 0 | 0 | 0 | 0 | 1 | -90 | 90 | -0.13298 | -0.033914 | 0.13311 | 0.033996
5 | 8 | 1.981 | 1.2678 | 3.3266e-09 | 0 | 0 | 0 | 0 | 0 | 1 | -90 | 90 | 0.12273 | 0.031144 | -0.12241 | -0.030935
7 | 78 | 0.58283 | 0.37301 | 9.7873e-10 | 0 | 0 | 0 | 0 | 0 | 1 | -90 | 90 | -0.13426 | -0.034284 | 0.13437 | 0.034357
8 | 72 | 0.33141 | 0.2121 | 5.5652e-10 | 0 | 0 | 0 | 0 | 0 | 1 | -90 | 90 | 0.12241 | 0.030935 | -0.12235 | -0.0309
78 | 17 | 0.6457 | 0.41325 | 1.0843e-09 | 0 | 0 | 0 | 0 | 0 | 1 | -90 | 90 | -0.13673 | -0.034948 | 0.13686 | 0.035032
72 | 73 | 0.47922 | 0.3067 | 8.0474e-10 | 0 | 0 | 0 | 0 | 0 | 1 | -90 | 90 | 0.1204 | 0.03041 | -0.12032 | -0.030361
72 | 71 | 1.3211 | 0.84551 | 2.2185e-09 | 0 | 0 | 0 | 0 | 0 | 1 | -90 | 90 | 0.0019555 | 0.00048991 | -0.0019554 | -0.00049009
17 | 13 | 1.3005 | 0.83231 | 2.1839e-09 | 0 | 0 | 0 | 0 | 0 | 1 | -90 | 90 | -0.13867 | -0.035485 | 0.13894 | 0.035658
77 | 112 | 1.8915 | 1.2106 | 3.1764e-09 | 0 | 0 | 0 | 0 | 0 | 1 | -90 | 90 | 0.01174 | 0.002943 | -0.011737 | -0.0029415
77 | 110 | 0.70422 | 0.4507 | 1.1826e-09 | 0 | 0 | 0 | 0 | 0 | 1 | -90 | 90 | -0.01174 | -0.002943 | 0.011741 | 0.0029436
112 | 155 | 1.4548 | 0.93109 | 2.443e-09 | 0 | 0 | 0 | 0 | 0 | 1 | -90 | 90 | 0.0028905 | 0.00072427 | -0.0028903 | -0.00072442
110 | 111 | 3.088 | 1.9763 | 5.1857e-09 | 0 | 0 | 0 | 0 | 0 | 1 | -90 | 90 | 0.021348 | 0.0053593 | -0.021332 | -0.0053498
110 | 109 | 1.2916 | 0.82661 | 2.1689e-09 | 0 | 0 | 0 | 0 | 0 | 1 | -90 | 90 | -0.033089 | -0.0083029 | 0.033105 | 0.0083127
75 | 92 | 1.2906 | 0.82596 | 2.1672e-09 | 0 | 0 | 0 | 0 | 0 | 1 | -90 | 90 | 0.079963 | 0.020181 | -0.079872 | -0.020123
75 | 109 | 2.9074 | 1.8608 | 4.8824e-09 | 0 | 0 | 0 | 0 | 0 | 1 | -90 | 90 | 0.040278 | 0.01013 | -0.040225 | -0.010097
75 | 73 | 0.48903 | 0.31298 | 8.2121e-10 | 0 | 0 | 0 | 0 | 0 | 1 | -90 | 90 | -0.12024 | -0.030311 | 0.12032 | 0.030361
92 | 88 | 1.0585 | 0.67743 | 1.7775e-09 | 0 | 0 | 0 | 0 | 0 | 1 | -90 | 90 | 0.073266 | 0.018467 | -0.073203 | -0.018427
10 | 11 | 0.66511 | 0.42567 | 2.2338e-09 | 0 | 0 | 0 | 0 | 0 | 1 | -90 | 90 | 0.14584 | 0.037452 | -0.14568 | -0.037354
10 | 12 | 0.40071 | 0.25645 | 2.0187e-09 | 0 | 0 | 0 | 0 | 0 | 1 | -90 | 90 | -0.14789 | -0.037967 | 0.14799 | 0.038027
11 | 13 | 0.070273 | 0.044975 | 1.1801e-10 | 0 | 0 | 0 | 0 | 0 | 1 | -90 | 90 | 0.14067 | 0.036097 | -0.14065 | -0.036087
12 | 14 | 0.10273 | 0.06575 | 5.1756e-10 | 0 | 0 | 0 | 0 | 0 | 1 | -90 | 90 | -0.15659 | -0.040182 | 0.15661 | 0.040199
12 | 15 | 1.3895 | 0.88925 | 2.3333e-09 | 0 | 0 | 0 | 0 | 0 | 1 | -90 | 90 | 0.0085986 | 0.0021551 | -0.0085975 | -0.0021546
13 | 18 | 0.8515 | 0.54496 | 1.4299e-09 | 0 | 0 | 0 | 0 | 0 | 1 | -90 | 90 | 0.0017115 | 0.0004288 | -0.0017114 | -0.00042893
14 | 19 | 0.13669 | 0.087483 | 6.8863e-10 | 0 | 0 | 0 | 0 | 0 | 1 | -90 | 90 | -0.31385 | -0.080213 | 0.314 | 0.080305
14 | 20 | 0.37223 | 0.23823 | 1.8752e-09 | 0 | 0 | 0 | 0 | 0 | 1 | -90 | 90 | 0.15724 | 0.040014 | -0.15714 | -0.039951
15 | 21 | 0.50548 | 0.32351 | 8.4884e-10 | 0 | 0 | 0 | 0 | 0 | 1 | -90 | 90 | 0.0068304 | 0.0017117 | -0.0068301 | -0.0017116
19 | 67 | 2.0842 | 1.3339 | 3.4999e-09 | 0 | 0 | 0 | 0 | 0 | 1 | -90 | 90 | 0.0024745 | 0.00061987 | -0.0024743 | -0.00062013
19 | 16 | 0.10763 | 0.068883 | 5.4222e-10 | 0 | 0 | 0 | 0 | 0 | 1 | -90 | 90 | -0.31647 | -0.080925 | 0.31659 | 0.080999
20 | 64 | 0.55072 | 0.35246 | 2.7744e-09 | 0 | 0 | 0 | 0 | 0 | 1 | -90 | 90 | 0.15192 | 0.038643 | -0.15179 | -0.038556
21 | 76 | 0.63752 | 0.40801 | 1.0706e-09 | 0 | 0 | 0 | 0 | 0 | 1 | -90 | 90 | 0.0050301 | 0.0012605 | -0.00503 | -0.0012605
16 | 22 | 0.58319 | 0.37324 | 2.938e-09 | 0 | 0 | 0 | 0 | 0 | 1 | -90 | 90 | -0.3185 | -0.081477 | 0.31913 | 0.081882
16 | 23 | 1.4112 | 0.90318 | 2.3698e-09 | 0 | 0 | 0 | 0 | 0 | 1 | -90 | 90 | 0.0019097 | 0.00047841 | -0.0019097 | -0.00047861
22 | 108 | 2.2837 | 1.4615 | 3.8349e-09 | 0 | 0 | 0 | 0 | 0 | 1 | -90 | 90 | 0.058526 | 0.01473 | -0.058443 | -0.014677
64 | 65 | 0.41629 | 0.26643 | 2.0972e-09 | 0 | 0 | 0 | 0 | 0 | 1 | -90 | 90 | 0.14893 | 0.037839 | -0.14883 | -0.037776
76 | 74 | 0.7625 | 0.488 | 1.2804e-09 | 0 | 0 | 0 | 0 | 0 | 1 | -90 | 90 | 0.0025834 | 0.00064737 | -0.0025834 | -0.00064746
108 | 121 | 0.87498 | 0.55998 | 1.4693e-09 | 0 | 0 | 0 | 0 | 0 | 1 | -90 | 90 | 0.049365 | 0.012402 | -0.049343 | -0.012388
26 | 28 | 0.29234 | 0.1871 | 4.9092e-10 | 0 | 0 | 0 | 0 | 0 | 1 | -90 | 90 | 0.0046712 | 0.0011706 | -0.0046711 | -0.0011706
26 | 24 | 0.27864 | 0.17833 | 4.6791e-10 | 0 | 0 | 0 | 0 | 0 | 1 | -90 | 90 | -0.0046712 | -0.0011706 | 0.0046713 | 0.0011706
28 | 30 | 0.63848 | 0.40863 | 1.0722e-09 | 0 | 0 | 0 | 0 | 0 | 1 | -90 | 90 | 0.0018447 | 0.00046223 | -0.0018447 | -0.00046232
24 | 25 | 0.50773 | 0.32494 | 8.5261e-10 | 0 | 0 | 0 | 0 | 0 | 1 | -90 | 90 | -0.0068472 | -0.0017159 | 0.0068475 | 0.001716
65 | 50 | 0.4775 | 0.3056 | 2.4055e-09 | 0 | 0 | 0 | 0 | 0 | 1 | -90 | 90 | 0.14883 | 0.037776 | -0.14871 | -0.037703
121 | 122 | 2.9215 | 1.8698 | 4.906e-09 | 0 | 0 | 0 | 0 | 0 | 1 | -90 | 90 | 0.0063824 | 0.0015996 | -0.0063811 | -0.0015993
121 | 116 | 1.4617 | 0.93549 | 2.4546e-09 | 0 | 0 | 0 | 0 | 0 | 1 | -90 | 90 | 0.04296 | 0.010788 | -0.042931 | -0.01077
25 | 27 | 0.76087 | 0.48696 | 1.2777e-09 | 0 | 0 | 0 | 0 | 0 | 1 | -90 | 90 | -0.0080142 | -0.0020084 | 0.0080147 | 0.0020086
27 | 29 | 0.67307 | 0.43077 | 1.1303e-09 | 0 | 0 | 0 | 0 | 0 | 1 | -90 | 90 | -0.011185 | -0.0028031 | 0.011186 | 0.0028036
29 | 31 | 0.81963 | 0.52457 | 1.3764e-09 | 0 | 0 | 0 | 0 | 0 | 1 | -90 | 90 | -0.016231 | -0.0040679 | 0.016233 | 0.0040693
29 | 32 | 1.1935 | 0.76382 | 2.0042e-09 | 0 | 0 | 0 | 0 | 0 | 1 | -90 | 90 | 0.0050454 | 0.0012643 | -0.0050451 | -0.0012643
31 | 36 | 1.2216 | 0.78183 | 2.0514e-09 | 0 | 0 | 0 | 0 | 0 | 1 | -90 | 90 | -0.019262 | -0.0048283 | 0.019267 | 0.0048313
32 | 33 | 1.2566 | 0.80422 | 2.1101e-09 | 0 | 0 | 0 | 0 | 0 | 1 | -90 | 90 | 0.0033501 | 0.00083947 | -0.00335 | -0.00083958
36 | 45 | 0.30105 | 0.19267 | 5.0555e-10 | 0 | 0 | 0 | 0 | 0 | 1 | -90 | 90 | 0.0093027 | 0.0023315 | -0.0093024 | -0.0023314
36 | 43 | 1.4588 | 0.9336 | 2.4496e-09 | 0 | 0 | 0 | 0 | 0 | 1 | -90 | 90 | -0.02857 | -0.0071628 | 0.028583 | 0.0071708
45 | 48 | 1.5661 | 1.0023 | 2.6299e-09 | 0 | 0 | 0 | 0 | 0 | 1 | -90 | 90 | 0.0061915 | 0.0015517 | -0.0061908 | -0.0015516
43 | 44 | 1.0562 | 0.67597 | 1.7736e-09 | 0 | 0 | 0 | 0 | 0 | 1 | -90 | 90 | -0.029666 | -0.0074423 | 0.029676 | 0.0074485
48 | 63 | 0.11477 | 0.07345 | 1.9272e-10 | 0 | 0 | 0 | 0 | 0 | 1 | -90 | 90 | 0.0033221 | 0.0008326 | -0.0033221 | -0.00083261
44 | 46 | 1.3561 | 0.86789 | 2.2772e-09 | 0 | 0 | 0 | 0 | 0 | 1 | -90 | 90 | 0.11493 | 0.029183 | -0.11474 | -0.029059
44 | 47 | 0.0959 | 0.061376 | 3.2208e-10 | 0 | 0 | 0 | 0 | 0 | 1 | -90 | 90 | -0.14461 | -0.036632 | 0.14463 | 0.036645
37 | 39 | 1.0031 | 0.64198 | 1.6845e-09 | 0 | 0 | 0 | 0 | 0 | 1 | -90 | 90 | -0.0057836 | -0.0014495 | 0.005784 | 0.0014496
39 | 41 | 0.56377 | 0.36081 | 9.4672e-10 | 0 | 0 | 0 | 0 | 0 | 1 | -90 | 90 | -0.0083729 | -0.0020984 | 0.0083733 | 0.0020986
38 | 40 | 1.4618 | 0.93556 | 2.4548e-09 | 0 | 0 | 0 | 0 | 0 | 1 | -90 | 90 | -0.0035868 | -0.00089895 | 0.003587 | 0.00089884
40 | 42 | 1.4625 | 0.93599 | 2.4559e-09 | 0 | 0 | 0 | 0 | 0 | 1 | -90 | 90 | -0.0070077 | -0.0017562 | 0.0070085 | 0.0017564
41 | 58 | 0.79902 | 0.51137 | 1.3418e-09 | 0 | 0 | 0 | 0 | 0 | 1 | -90 | 90 | 0.0059097 | 0.0014811 | -0.0059094 | -0.001481
41 | 57 | 1.6825 | 1.0768 | 2.8254e-09 | 0 | 0 | 0 | 0 | 0 | 1 | -90 | 90 | -0.014283 | -0.0035797 | 0.014287 | 0.0035818
42 | 62 | 1.0936 | 0.69993 | 1.8365e-09 | 0 | 0 | 0 | 0 | 0 | 1 | -90 | 90 | -0.010412 | -0.0026094 | 0.010413 | 0.0026101
58 | 60 | 0.092273 | 0.059055 | 1.5495e-10 | 0 | 0 | 0 | 0 | 0 | 1 | -90 | 90 | 0.0029072 | 0.00072861 | -0.0029072 | -0.00072862
57 | 56 | 1.1177 | 0.71531 | 1.8769e-09 | 0 | 0 | 0 | 0 | 0 | 1 | -90 | 90 | -0.017884 | -0.0044835 | 0.017888 | 0.0044858
62 | 136 | 0.38836 | 0.24855 | 6.5216e-10 | 0 | 0 | 0 | 0 | 0 | 1 | -90 | 90 | -0.010413 | -0.0026101 | 0.010414 | 0.0026103
56 | 59 | 0.3437 | 0.21997 | 5.7716e-10 | 0 | 0 | 0 | 0 | 0 | 1 | -90 | 90 | 0.087648 | 0.022111 | -0.087619 | -0.022093
56 | 55 | 1.4234 | 0.91097 | 2.3902e-09 | 0 | 0 | 0 | 0 | 0 | 1 | -90 | 90 | -0.10554 | -0.026597 | 0.10571 | 0.026708
136 | 146 | 1.1178 | 0.7154 | 1.8771e-09 | 0 | 0 | 0 | 0 | 0 | 1 | -90 | 90 | -0.02354 | -0.0059004 | 0.023547 | 0.0059046
136 | 135 | 2.1718 | 1.3899 | 3.647e-09 | 0 | 0 | 0 | 0 | 0 | 1 | -90 | 90 | 0.013126 | 0.0032901 | -0.013122 | -0.0032878
46 | 49 | 0.051582 | 0.033013 | 8.662e-11 | 0 | 0 | 0 | 0 | 0 | 1 | -90 | 90 | 0.11366 | 0.028789 | -0.11365 | -0.028785
47 | 50 | 0.37866 | 0.24234 | 1.9076e-09 | 0 | 0 | 0 | 0 | 0 | 1 | -90 | 90 | -0.14751 | -0.037369 | 0.1476 | 0.037425
49 | 51 | 0.56534 | 0.36182 | 9.4935e-10 | 0 | 0 | 0 | 0 | 0 | 1 | -90 | 90 | 0.11208 | 0.028392 | -0.11201 | -0.028343
51 | 52 | 0.079237 | 0.050712 | 1.3306e-10 | 0 | 0 | 0 | 0 | 0 | 1 | -90 | 90 | 0.11046 | 0.027956 | -0.11045 | -0.027949
52 | 53 | 0.50365 | 0.32233 | 8.4576e-10 | 0 | 0 | 0 | 0 | 0 | 1 | -90 | 90 | 0.10935 | 0.027674 | -0.10929 | -0.027632
53 | 54 | 0.063725 | 0.040784 | 1.0701e-10 | 0 | 0 | 0 | 0 | 0 | 1 | -90 | 90 | 0.10799 | 0.027306 | -0.10798 | -0.027301
54 | 55 | 0.50383 | 0.32245 | 8.4607e-10 | 0 | 0 | 0 | 0 | 0 | 1 | -90 | 90 | 0.1069 | 0.02703 | -0.10684 | -0.02699
59 | 61 | 1.4645 | 0.93729 | 2.4593e-09 | 0 | 0 | 0 | 0 | 0 | 1 | -90 | 90 | 0.084173 | 0.021229 | -0.084059 | -0.021157
61 | 70 | 1.0481 | 0.67079 | 1.7601e-09 | 0 | 0 | 0 | 0 | 0 | 1 | -90 | 90 | 0.0806 | 0.02029 | -0.080526 | -0.020243
70 | 146 | 1.3193 | 0.84436 | 2.2155e-09 | 0 | 0 | 0 | 0 | 0 | 1 | -90 | 90 | 0.040712 | 0.010218 | -0.040688 | -0.010202
70 | 66 | 0.4725 | 0.3024 | 7.9345e-10 | 0 | 0 | 0 | 0 | 0 | 1 | -90 | 90 | 0.039814 | 0.010025 | -0.039806 | -0.01002
146 | 144 | 1.3479 | 0.86266 | 2.2635e-09 | 0 | 0 | 0 | 0 | 0 | 1 | -90 | 90 | 0.017141 | 0.0042979 | -0.017136 | -0.0042953
66 | 68 | 1.5184 | 0.97175 | 2.5497e-09 | 0 | 0 | 0 | 0 | 0 | 1 | -90 | 90 | 0.0013736 | 0.00034403 | -0.0013736 | -0.00034425
66 | 69 | 0.43039 | 0.27545 | 7.2274e-10 | 0 | 0 | 0 | 0 | 0 | 1 | -90 | 90 | 0.038432 | 0.0096758 | -0.038425 | -0.0096714
135 | 132 | 1.1508 | 0.73649 | 1.9324e-09 | 0 | 0 | 0 | 0 | 0 | 1 | -90 | 90 | 0.011521 | 0.0028865 | -0.011519 | -0.0028856
69 | 152 | 1.5637 | 1.0008 | 2.6259e-09 | 0 | 0 | 0 | 0 | 0 | 1 | -90 | 90 | 0.038425 | 0.0096714 | -0.0384 | -0.0096554
152 | 151 | 1.9181 | 1.2276 | 3.221e-09 | 0 | 0 | 0 | 0 | 0 | 1 | -90 | 90 | 0.037212 | 0.0093578 | -0.037183 | -0.0093394
151 | 150 | 1.2594 | 0.80603 | 2.1149e-09 | 0 | 0 | 0 | 0 | 0 | 1 | -90 | 90 | 0.037183 | 0.0093394 | -0.037164 | -0.0093273
150 | 149 | 0.39361 | 0.25191 | 6.6098e-10 | 0 | 0 | 0 | 0 | 0 | 1 | -90 | 90 | 0.034326 | 0.0086162 | -0.034321 | -0.0086129
144 | 143 | 0.26885 | 0.17206 | 4.5147e-10 | 0 | 0 | 0 | 0 | 0 | 1 | -90 | 90 | 0.015179 | 0.0038047 | -0.015178 | -0.0038043
88 | 91 | 0.8877 | 0.56813 | 1.4907e-09 | 0 | 0 | 0 | 0 | 0 | 1 | -90 | 90 | 0.0073574 | 0.0018439 | -0.0073569 | -0.0018437
88 | 86 | 1.0076 | 0.64484 | 1.692e-09 | 0 | 0 | 0 | 0 | 0 | 1 | -90 | 90 | 0.065846 | 0.016583 | -0.065797 | -0.016552
111 | 99 | 1.841 | 1.1782 | 3.0915e-09 | 0 | 0 | 0 | 0 | 0 | 1 | -90 | 90 | 0.016436 | 0.0041226 | -0.016431 | -0.0041193
79 | 80 | 0.92663 | 0.59304 | 1.5561e-09 | 0 | 0 | 0 | 0 | 0 | 1 | -90 | 90 | -0.0072266 | -0.0018112 | 0.0072272 | 0.0018114
79 | 81 | 0.93113 | 0.59592 | 1.5636e-09 | 0 | 0 | 0 | 0 | 0 | 1 | -90 | 90 | 0.0044857 | 0.0011242 | -0.0044855 | -0.0011242
80 | 82 | 1.338 | 0.85633 | 2.2469e-09 | 0 | 0 | 0 | 0 | 0 | 1 | -90 | 90 | 0.030439 | 0.0076377 | -0.030425 | -0.007629
80 | 83 | 0.25842 | 0.16539 | 4.3396e-10 | 0 | 0 | 0 | 0 | 0 | 1 | -90 | 90 | -0.037666 | -0.0094491 | 0.03767 | 0.0094517
82 | 84 | 0.69606 | 0.44548 | 1.1689e-09 | 0 | 0 | 0 | 0 | 0 | 1 | -90 | 90 | 0.024545 | 0.0061554 | -0.024541 | -0.0061525
83 | 85 | 1.4647 | 0.93742 | 2.4596e-09 | 0 | 0 | 0 | 0 | 0 | 1 | -90 | 90 | -0.041353 | -0.010375 | 0.041381 | 0.010393
84 | 106 | 0.90241 | 0.57754 | 1.5154e-09 | 0 | 0 | 0 | 0 | 0 | 1 | -90 | 90 | 0.0090821 | 0.0022764 | -0.0090813 | -0.002276
84 | 103 | 1.1945 | 0.76445 | 2.0058e-09 | 0 | 0 | 0 | 0 | 0 | 1 | -90 | 90 | 0.015458 | 0.0038761 | -0.015455 | -0.0038742
85 | 93 | 0.91064 | 0.58281 | 1.5292e-09 | 0 | 0 | 0 | 0 | 0 | 1 | -90 | 90 | -0.046613 | -0.011704 | 0.046635 | 0.011718
106 | 107 | 0.9988 | 0.63923 | 1.6773e-09 | 0 | 0 | 0 | 0 | 0 | 1 | -90 | 90 | 0.0039311 | 0.0009852 | -0.0039309 | -0.00098524
103 | 102 | 1.2538 | 0.80242 | 2.1054e-09 | 0 | 0 | 0 | 0 | 0 | 1 | -90 | 90 | 0.01112 | 0.0027877 | -0.011119 | -0.0027868
93 | 89 | 0.8659 | 0.55418 | 1.4541e-09 | 0 | 0 | 0 | 0 | 0 | 1 | -90 | 90 | -0.049849 | -0.012523 | 0.049873 | 0.012538
102 | 104 | 0.46565 | 0.29802 | 7.8196e-10 | 0 | 0 | 0 | 0 | 0 | 1 | -90 | 90 | 0.0026672 | 0.00066846 | -0.0026672 | -0.00066851
102 | 100 | 1.3378 | 0.85619 | 2.2465e-09 | 0 | 0 | 0 | 0 | 0 | 1 | -90 | 90 | 0.0084513 | 0.0021183 | -0.0084502 | -0.0021179
89 | 87 | 0.48081 | 0.30772 | 8.074e-10 | 0 | 0 | 0 | 0 | 0 | 1 | -90 | 90 | -0.055014 | -0.013827 | 0.055031 | 0.013837
86 | 87 | 1.0696 | 0.68457 | 1.7962e-09 | 0 | 0 | 0 | 0 | 0 | 1 | -90 | 90 | 0.06072 | 0.01528 | -0.060676 | -0.015252
87 | 90 | 0.89548 | 0.57311 | 1.5037e-09 | 0 | 0 | 0 | 0 | 0 | 1 | -90 | 90 | 0.0056454 | 0.0014148 | -0.0056451 | -0.0014147
90 | 94 | 1.1583 | 0.74129 | 1.9451e-09 | 0 | 0 | 0 | 0 | 0 | 1 | -90 | 90 | 0.0028254 | 0.000708 | -0.0028253 | -0.00070812
91 | 95 | 1.1272 | 0.72141 | 1.8929e-09 | 0 | 0 | 0 | 0 | 0 | 1 | -90 | 90 | 0.0020163 | 0.00050519 | -0.0020162 | -0.00050534
96 | 97 | 1.6807 | 1.0756 | 2.8223e-09 | 0 | 0 | 0 | 0 | 0 | 1 | -90 | 90 | -0.005322 | -0.0013339 | 0.0053225 | 0.0013339
97 | 98 | 1.5904 | 1.0179 | 2.6707e-09 | 0 | 0 | 0 | 0 | 0 | 1 | -90 | 90 | -0.010005 | -0.0025076 | 0.010007 | 0.0025085
98 | 99 | 1.5232 | 0.97485 | 2.5579e-09 | 0 | 0 | 0 | 0 | 0 | 1 | -90 | 90 | -0.013221 | -0.003314 | 0.013224 | 0.0033156
100 | 101 | 0.82917 | 0.53067 | 1.3924e-09 | 0 | 0 | 0 | 0 | 0 | 1 | -90 | 90 | 0.0032477 | 0.00081391 | -0.0032476 | -0.00081398
116 | 115 | 1.3832 | 0.88524 | 2.3228e-09 | 0 | 0 | 0 | 0 | 0 | 1 | -90 | 90 | 0.035413 | 0.008886 | -0.035395 | -0.0088744
113 | 114 | 1.7002 | 1.0881 | 2.855e-09 | 0 | 0 | 0 | 0 | 0 | 1 | -90 | 90 | -0.013193 | -0.0033066 | 0.013196 | 0.0033083
114 | 115 | 1.4363 | 0.9192 | 2.4119e-09 | 0 | 0 | 0 | 0 | 0 | 1 | -90 | 90 | -0.016645 | -0.0041726 | 0.016649 | 0.0041751
115 | 117 | 0.96657 | 0.6186 | 1.6231e-09 | 0 | 0 | 0 | 0 | 0 | 1 | -90 | 90 | 0.018745 | 0.0046993 | -0.018742 | -0.0046972
117 | 120 | 0.49167 | 0.31467 | 8.2565e-10 | 0 | 0 | 0 | 0 | 0 | 1 | -90 | 90 | 0.0085272 | 0.0021371 | -0.0085268 | -0.002137
120 | 118 | 1.9363 | 1.2392 | 3.2516e-09 | 0 | 0 | 0 | 0 | 0 | 1 | -90 | 90 | 0.0056882 | 0.0014255 | -0.0056875 | -0.0014254
118 | 119 | 0.0045405 | 0.0029059 | 7.6247e-12 | 0 | 0 | 0 | 0 | 0 | 1 | -90 | 90 | 0.0028547 | 0.00071547 | -0.0028547 | -0.00071547
123 | 124 | 1.5785 | 1.0103 | 2.6508e-09 | 0 | 0 | 0 | 0 | 0 | 1 | -90 | 90 | 0.016601 | 0.0041621 | -0.016596 | -0.0041593
123 | 125 | 0.28493 | 0.18236 | 4.7848e-10 | 0 | 0 | 0 | 0 | 0 | 1 | -90 | 90 | -0.019075 | -0.0047821 | 0.019076 | 0.0047828
124 | 126 | 0.21557 | 0.13796 | 3.6199e-10 | 0 | 0 | 0 | 0 | 0 | 1 | -90 | 90 | 0.010239 | 0.0025661 | -0.010239 | -0.002566
125 | 127 | 0.99376 | 0.636 | 1.6688e-09 | 0 | 0 | 0 | 0 | 0 | 1 | -90 | 90 | -0.02347 | -0.0058842 | 0.023476 | 0.005888
126 | 128 | 2.4816 | 1.5882 | 4.1672e-09 | 0 | 0 | 0 | 0 | 0 | 1 | -90 | 90 | 0.0039618 | 0.0009927 | -0.0039613 | -0.00099283
127 | 129 | 1.5287 | 0.97839 | 2.5672e-09 | 0 | 0 | 0 | 0 | 0 | 1 | -90 | 90 | -0.029102 | -0.007298 | 0.029117 | 0.0073069
129 | 142 | 0.38269 | 0.24492 | 6.4264e-10 | 0 | 0 | 0 | 0 | 0 | 1 | -90 | 90 | -0.031962 | -0.00802 | 0.031966 | 0.0080227
142 | 149 | 0.014227 | 0.009105 | 2.389e-11 | 0 | 0 | 0 | 0 | 0 | 1 | -90 | 90 | -0.033112 | -0.0083099 | 0.033112 | 0.00831
130 | 131 | 0.12049 | 0.077115 | 2.0234e-10 | 0 | 0 | 0 | 0 | 0 | 1 | -90 | 90 | 0.0028355 | 0.00071042 | -0.0028355 | -0.00071043
130 | 132 | 2.6017 | 1.6651 | 4.3689e-09 | 0 | 0 | 0 | 0 | 0 | 1 | -90 | 90 | -0.0038034 | -0.00095299 | 0.0038038 | 0.00095283
131 | 133 | 1.5611 | 0.99912 | 2.6216e-09 | 0 | 0 | 0 | 0 | 0 | 1 | -90 | 90 | 0.0016844 | 0.00042192 | -0.0016843 | -0.00042214
132 | 134 | 1.1209 | 0.71738 | 1.8823e-09 | 0 | 0 | 0 | 0 | 0 | 1 | -90 | 90 | 0.0077154 | 0.0019328 | -0.0077147 | -0.0019325
134 | 141 | 5.2232 | 3.3428 | 8.7711e-09 | 0 | 0 | 0 | 0 | 0 | 1 | -90 | 90 | 0.0039813 | 0.00099679 | -0.0039804 | -0.00099706
141 | 140 | 2.1238 | 1.3592 | 3.5664e-09 | 0 | 0 | 0 | 0 | 0 | 1 | -90 | 90 | 0.0039804 | 0.00099706 | -0.00398 | -0.00099716
137 | 138 | 0.91038 | 0.58264 | 1.5288e-09 | 0 | 0 | 0 | 0 | 0 | 1 | -90 | 90 | -0.0027357 | -0.00068564 | 0.0027358 | 0.00068554
138 | 140 | 1.6946 | 1.0845 | 2.8457e-09 | 0 | 0 | 0 | 0 | 0 | 1 | -90 | 90 | -0.0027358 | -0.00068554 | 0.0027359 | 0.00068535
143 | 145 | 1.2705 | 0.8131 | 2.1335e-09 | 0 | 0 | 0 | 0 | 0 | 1 | -90 | 90 | 0.010302 | 0.0025823 | -0.010301 | -0.0025815
145 | 147 | 1.0898 | 0.69749 | 1.8301e-09 | 0 | 0 | 0 | 0 | 0 | 1 | -90 | 90 | 0.0086774 | 0.0021747 | -0.0086765 | -0.0021743
147 | 148 | 0.41169 | 0.26348 | 6.9134e-10 | 0 | 0 | 0 | 0 | 0 | 1 | -90 | 90 | 0.004686 | 0.0011741 | -0.0046859 | -0.0011741
148 | 153 | 2.4326 | 1.5569 | 4.085e-09 | 0 | 0 | 0 | 0 | 0 | 1 | -90 | 90 | 0.0031783 | 0.00079629 | -0.0031781 | -0.00079652