## bus_data
BUS_I | BUS_TYPE | Pd | Qd | Gs | Bs | area | Vm | Va | baseKV | zone | Vmax | Vmin
1 | 1 | 0.0060987 | 0.0015285 | 0 | 0 | 1 | 0.9983 | -0.032761 | 0.4 | 1 | 1.1 | 0.9
2 | 1 | 0 | 0 | 0 | 0 | 1 | 0.99845 | -0.029735 | 0.4 | 1 | 1.1 | 0.9
3 | 1 | 0 | 0 | 0 | 0 | 1 | 0.99819 | -0.034835 | 0.4 | 1 | 1.1 | 0.9
5 | 1 | 0 | 0 | 0 | 0 | 1 | 0.99917 | -0.016028 | 0.4 | 1 | 1.1 | 0.9
4 | 1 | 0 | 0 | 0 | 0 | 1 | 0.99771 | -0.044147 | 0.4 | 1 | 1.1 | 0.9
11 | 1 | 0.0068313 | 0.0017121 | 0 | 0 | 1 | 0.9975 | -0.048026 | 0.4 | 1 | 1.1 | 0.9
14 | 1 | 0.00094231 | 0.00023617 | 0 | 0 | 1 | 0.99939 | -0.011771 | 0.4 | 1 | 1.1 | 0.9
6 | 3 | 0 | 0 | 0 | 0 | 1 | 1 | 0 | 0.4 | 1 | 1.1 | 0.9
7 | 1 | 0 | 0 | 0 | 0 | 1 | 0.99864 | -0.026202 | 0.4 | 1 | 1.1 | 0.9
10 | 1 | 0 | 0 | 0 | 0 | 1 | 0.99946 | -0.010327 | 0.4 | 1 | 1.1 | 0.9
15 | 1 | 0.017293 | 0.0043341 | 0 | 0 | 1 | 0.99845 | -0.029883 | 0.4 | 1 | 1.1 | 0.9
8 | 1 | 0 | 0 | 0 | 0 | 1 | 0.99854 | -0.028057 | 0.4 | 1 | 1.1 | 0.9
9 | 1 | 0 | 0 | 0 | 0 | 1 | 0.99835 | -0.031813 | 0.4 | 1 | 1.1 | 0.9
13 | 1 | 0.011524 | 0.0028883 | 0 | 0 | 1 | 0.99861 | -0.026808 | 0.4 | 1 | 1.1 | 0.9
12 | 1 | 0.0051094 | 0.0012805 | 0 | 0 | 1 | 0.99791 | -0.040279 | 0.4 | 1 | 1.1 | 0.9

## generator_data
GEN_BUS | PG | QG | QMAX | QMIN | VG | MBASE | GEN_STATUS | PMAX | PMIN
6 | 0.047875 | 0.01202 | 10 | -10 | 1 | 100 | 1 | 10 | 0

## branch_data
F_BUS | T_BUS | BR_R | BR_X | BR_B | RATE_A | RATE_B | RATE_C | TAP | SHIFT | BR_STATUS | ANGMIN | ANGMAX | P_in | Q_in | P_out | Q_out
1 | 2 | 1.0453 | 0.66901 | 1.7554e-09 | 0 | 0 | 0 | 0 | 0 | 1 | -90 | 90 | -0.012935 | -0.0032421 | 0.012937 | 0.0032431
1 | 3 | 1.3554 | 0.86746 | 2.2761e-09 | 0 | 0 | 0 | 0 | 0 | 1 | -90 | 90 | 0.0068363 | 0.0017136 | -0.0068356 | -0.0017134
2 | 5 | 4.7383 | 3.0325 | 7.9569e-09 | 0 | 0 | 0 | 0 | 0 | 1 | -90 | 90 | -0.012937 | -0.0032431 | 0.012945 | 0.0032477
3 | 4 | 6.0826 | 3.8929 | 1.0214e-08 | 0 | 0 | 0 | 0 | 0 | 1 | -90 | 90 | 0.0068356 | 0.0017134 | -0.0068326 | -0.0017125
5 | 14 | 1.4727 | 0.94254 | 2.4731e-09 | 0 | 0 | 0 | 0 | 0 | 1 | -90 | 90 | -0.012945 | -0.0032477 | 0.012948 | 0.0032492
4 | 11 | 2.5327 | 1.6209 | 4.2531e-09 | 0 | 0 | 0 | 0 | 0 | 1 | -90 | 90 | 0.0068326 | 0.0017125 | -0.0068313 | -0.0017121
14 | 6 | 3.7988 | 2.4312 | 6.3792e-09 | 0 | 0 | 0 | 0 | 0 | 1 | -90 | 90 | -0.01389 | -0.0034853 | 0.013898 | 0.0034897
6 | 7 | 6.7814 | 4.3401 | 1.1388e-08 | 0 | 0 | 0 | 0 | 0 | 1 | -90 | 90 | 0.017318 | 0.0043486 | -0.017296 | -0.0043359
6 | 10 | 2.7802 | 1.7793 | 4.6686e-09 | 0 | 0 | 0 | 0 | 0 | 1 | -90 | 90 | 0.016658 | 0.0041814 | -0.01665 | -0.0041766
7 | 15 | 0.95125 | 0.6088 | 1.5974e-09 | 0 | 0 | 0 | 0 | 0 | 1 | -90 | 90 | 0.017296 | 0.0043359 | -0.017293 | -0.0043341
10 | 13 | 4.4308 | 2.8357 | 7.4405e-09 | 0 | 0 | 0 | 0 | 0 | 1 | -90 | 90 | 0.01665 | 0.0041766 | -0.016637 | -0.004169
8 | 9 | 3.282 | 2.1005 | 5.5114e-09 | 0 | 0 | 0 | 0 | 0 | 1 | -90 | 90 | 0.0051124 | 0.0012807 | -0.0051115 | -0.0012806
8 | 13 | 1.0923 | 0.69905 | 1.8342e-09 | 0 | 0 | 0 | 0 | 0 | 1 | -90 | 90 | -0.0051124 | -0.0012807 | 0.0051127 | 0.0012807
9 | 12 | 7.3966 | 4.7338 | 1.2421e-08 | 0 | 0 | 0 | 0 | 0 | 1 | -90 | 90 | 0.0051115 | 0.0012806 | -0.0051094 | -0.0012805