## bus_data
BUS_I | BUS_TYPE | Pd | Qd | Gs | Bs | area | Vm | Va | baseKV | zone | Vmax | Vmin
1 | 1 | 0.0029426 | 0.00073748 | 0 | 0 | 1 | 0.98087 | -0.36708 | 0.4 | 1 | 1.1 | 0.9
2 | 1 | 0.00061535 | 0.00015422 | 0 | 0 | 1 | 0.98093 | -0.3658 | 0.4 | 1 | 1.1 | 0.9
3 | 1 | 0 | 0 | 0 | 0 | 1 | 0.98084 | -0.36755 | 0.4 | 1 | 1.1 | 0.9
4 | 1 | 0.0012881 | 0.00032283 | 0 | 0 | 1 | 0.98098 | -0.36491 | 0.4 | 1 | 1.1 | 0.9
5 | 1 | 0 | 0 | 0 | 0 | 1 | 0.98083 | -0.36784 | 0.4 | 1 | 1.1 | 0.9
50 | 1 | 0.00095448 | 0.00023922 | 0 | 0 | 1 | 0.98161 | -0.35255 | 0.4 | 1 | 1.1 | 0.9
68 | 1 | 0.00072883 | 0.00018266 | 0 | 0 | 1 | 0.98035 | -0.37732 | 0.4 | 1 | 1.1 | 0.9
49 | 1 | 0.0014861 | 0.00037246 | 0 | 0 | 1 | 0.98177 | -0.34933 | 0.4 | 1 | 1.1 | 0.9
66 | 1 | 0.00087119 | 0.00021834 | 0 | 0 | 1 | 0.98031 | -0.3781 | 0.4 | 1 | 1.1 | 0.9
67 | 1 | 0.0005884 | 0.00014747 | 0 | 0 | 1 | 0.98032 | -0.37789 | 0.4 | 1 | 1.1 | 0.9
6 | 1 | 0.00403 | 0.00101 | 0 | 0 | 1 | 0.98271 | -0.33087 | 0.4 | 1 | 1.1 | 0.9
7 | 1 | 0.002539 | 0.00063634 | 0 | 0 | 1 | 0.98355 | -0.31462 | 0.4 | 1 | 1.1 | 0.9
8 | 1 | 0.0047986 | 0.0012026 | 0 | 0 | 1 | 0.98254 | -0.33423 | 0.4 | 1 | 1.1 | 0.9
9 | 1 | 0 | 0 | 0 | 0 | 1 | 0.98458 | -0.29448 | 0.4 | 1 | 1.1 | 0.9
10 | 1 | 0.0048588 | 0.0012177 | 0 | 0 | 1 | 0.98227 | -0.33961 | 0.4 | 1 | 1.1 | 0.9
57 | 1 | 0.0033152 | 0.00083086 | 0 | 0 | 1 | 0.98673 | -0.25291 | 0.4 | 1 | 1.1 | 0.9
59 | 1 | 0.0042409 | 0.0010629 | 0 | 0 | 1 | 0.98331 | -0.31897 | 0.4 | 1 | 1.1 | 0.9
47 | 1 | 0.0038392 | 0.00096219 | 0 | 0 | 1 | 0.98217 | -0.3416 | 0.4 | 1 | 1.1 | 0.9
56 | 1 | 0.008167 | 0.0020469 | 0 | 0 | 1 | 0.98959 | -0.19804 | 0.4 | 1 | 1.1 | 0.9
33 | 1 | 0 | 0 | 0 | 0 | 1 | 0.983 | -0.32508 | 0.4 | 1 | 1.1 | 0.9
48 | 1 | 0.0013818 | 0.00034632 | 0 | 0 | 1 | 0.98194 | -0.3461 | 0.4 | 1 | 1.1 | 0.9
11 | 1 | 0.0029952 | 0.00075067 | 0 | 0 | 1 | 0.97297 | -0.52111 | 0.4 | 1 | 1.1 | 0.9
12 | 1 | 0.0029968 | 0.00075106 | 0 | 0 | 1 | 0.97234 | -0.53359 | 0.4 | 1 | 1.1 | 0.9
13 | 1 | 0.0017349 | 0.00043482 | 0 | 0 | 1 | 0.97304 | -0.51988 | 0.4 | 1 | 1.1 | 0.9
14 | 1 | 0.0028069 | 0.00070347 | 0 | 0 | 1 | 0.97211 | -0.53818 | 0.4 | 1 | 1.1 | 0.9
15 | 1 | 0.0018713 | 0.00046899 | 0 | 0 | 1 | 0.97332 | -0.51421 | 0.4 | 1 | 1.1 | 0.9
16 | 1 | 0.0022546 | 0.00056505 | 0 | 0 | 1 | 0.97203 | -0.53974 | 0.4 | 1 | 1.1 | 0.9
26 | 1 | 0.0030161 | 0.0007559 | 0 | 0 | 1 | 0.97351 | -0.51056 | 0.4 | 1 | 1.1 | 0.9
17 | 1 | 0.0029971 | 0.00075113 | 0 | 0 | 1 | 0.97195 | -0.54143 | 0.4 | 1 | 1.1 | 0.9
27 | 1 | 0.0031076 | 0.00077884 | 0 | 0 | 1 | 0.97399 | -0.50109 | 0.4 | 1 | 1.1 | 0.9
18 | 1 | 0.0027494 | 0.00068907 | 0 | 0 | 1 | 0.97159 | -0.54847 | 0.4 | 1 | 1.1 | 0.9
19 | 1 | 0.0033782 | 0.00084665 | 0 | 0 | 1 | 0.97125 | -0.55509 | 0.4 | 1 | 1.1 | 0.9
38 | 1 | 0.0021215 | 0.00053171 | 0 | 0 | 1 | 0.9712 | -0.55615 | 0.4 | 1 | 1.1 | 0.9
73 | 1 | 0.0028048 | 0.00070294 | 0 | 0 | 1 | 0.97108 | -0.55858 | 0.4 | 1 | 1.1 | 0.9
20 | 1 | 0.0039412 | 0.00098777 | 0 | 0 | 1 | 0.97444 | -0.49221 | 0.4 | 1 | 1.1 | 0.9
21 | 1 | 0.0047921 | 0.001201 | 0 | 0 | 1 | 0.97527 | -0.47595 | 0.4 | 1 | 1.1 | 0.9
22 | 1 | 0.0031281 | 0.00078396 | 0 | 0 | 1 | 0.9743 | -0.4949 | 0.4 | 1 | 1.1 | 0.9
23 | 1 | 0.0018995 | 0.00047607 | 0 | 0 | 1 | 0.97532 | -0.47499 | 0.4 | 1 | 1.1 | 0.9
24 | 1 | 0.0020074 | 0.00050309 | 0 | 0 | 1 | 0.97413 | -0.49833 | 0.4 | 1 | 1.1 | 0.9
25 | 1 | 0.0023225 | 0.00058206 | 0 | 0 | 1 | 0.97533 | -0.47474 | 0.4 | 1 | 1.1 | 0.9
28 | 1 | 0.00281 | 0.00070425 | 0 | 0 | 1 | 0.97413 | -0.49835 | 0.4 | 1 | 1.1 | 0.9
36 | 1 | 0.0018577 | 0.00046558 | 0 | 0 | 1 | 0.97564 | -0.46863 | 0.4 | 1 | 1.1 | 0.9
37 | 1 | 0.002324 | 0.00058245 | 0 | 0 | 1 | 0.97565 | -0.46836 | 0.4 | 1 | 1.1 | 0.9
29 | 1 | 0.0047104 | 0.0011805 | 0 | 0 | 1 | 0.98112 | -0.36153 | 0.4 | 1 | 1.1 | 0.9
30 | 1 | 0.0039591 | 0.00099225 | 0 | 0 | 1 | 0.97905 | -0.40184 | 0.4 | 1 | 1.1 | 0.9
31 | 1 | 0.0048066 | 0.0012046 | 0 | 0 | 1 | 0.98228 | -0.33891 | 0.4 | 1 | 1.1 | 0.9
32 | 1 | 0.0044772 | 0.0011221 | 0 | 0 | 1 | 0.97891 | -0.40461 | 0.4 | 1 | 1.1 | 0.9
34 | 1 | 0.0018545 | 0.00046478 | 0 | 0 | 1 | 0.97758 | -0.43057 | 0.4 | 1 | 1.1 | 0.9
60 | 1 | 0 | 0 | 0 | 0 | 1 | 0.9828 | -0.32898 | 0.4 | 1 | 1.1 | 0.9
35 | 1 | 0.0023492 | 0.00058877 | 0 | 0 | 1 | 0.97636 | -0.4544 | 0.4 | 1 | 1.1 | 0.9
85 | 1 | 0.0039975 | 0.0010019 | 0 | 0 | 1 | 0.98267 | -0.3314 | 0.4 | 1 | 1.1 | 0.9
76 | 1 | 0.0019028 | 0.00047688 | 0 | 0 | 1 | 0.97635 | -0.4547 | 0.4 | 1 | 1.1 | 0.9
75 | 1 | 0.0023124 | 0.00057955 | 0 | 0 | 1 | 0.976 | -0.4616 | 0.4 | 1 | 1.1 | 0.9
74 | 1 | 0.0018838 | 0.00047214 | 0 | 0 | 1 | 0.97598 | -0.46191 | 0.4 | 1 | 1.1 | 0.9
71 | 1 | 0.0033201 | 0.00083209 | 0 | 0 | 1 | 0.97098 | -0.56044 | 0.4 | 1 | 1.1 | 0.9
39 | 1 | 0.0017583 | 0.00044068 | 0 | 0 | 1 | 0.99788 | -0.039983 | 0.4 | 1 | 1.1 | 0.9
40 | 1 | 0.0033866 | 0.00084876 | 0 | 0 | 1 | 0.9967 | -0.062269 | 0.4 | 1 | 1.1 | 0.9
41 | 1 | 0.0024294 | 0.00060886 | 0 | 0 | 1 | 0.99812 | -0.035396 | 0.4 | 1 | 1.1 | 0.9
42 | 1 | 0.0031382 | 0.0007865 | 0 | 0 | 1 | 0.99526 | -0.089732 | 0.4 | 1 | 1.1 | 0.9
43 | 1 | 0.0028962 | 0.00072585 | 0 | 0 | 1 | 0.99905 | -0.017973 | 0.4 | 1 | 1.1 | 0.9
55 | 1 | 0.0026271 | 0.00065841 | 0 | 0 | 1 | 0.99183 | -0.15507 | 0.4 | 1 | 1.1 | 0.9
44 | 1 | 0.0040917 | 0.0010255 | 0 | 0 | 1 | 0.98764 | -0.23634 | 0.4 | 1 | 1.1 | 0.9
45 | 1 | 0 | 0 | 0 | 0 | 1 | 0.98799 | -0.22969 | 0.4 | 1 | 1.1 | 0.9
58 | 3 | 0.0043289 | 0.0010849 | 0 | 0 | 1 | 1 | 0 | 0.4 | 1 | 1.1 | 0.9
53 | 1 | 0 | 0 | 0 | 0 | 1 | 0.99154 | -0.16064 | 0.4 | 1 | 1.1 | 0.9
46 | 1 | 0.0040992 | 0.0010274 | 0 | 0 | 1 | 0.98825 | -0.22465 | 0.4 | 1 | 1.1 | 0.9
65 | 1 | 0.0027616 | 0.00069213 | 0 | 0 | 1 | 0.98836 | -0.2225 | 0.4 | 1 | 1.1 | 0.9
64 | 1 | 0.0041698 | 0.0010451 | 0 | 0 | 1 | 0.9899 | -0.19246 | 0.4 | 1 | 1.1 | 0.9
54 | 1 | 0.0014851 | 0.0003722 | 0 | 0 | 1 | 0.98992 | -0.19208 | 0.4 | 1 | 1.1 | 0.9
62 | 1 | 0.0033896 | 0.00084952 | 0 | 0 | 1 | 0.98934 | -0.20325 | 0.4 | 1 | 1.1 | 0.9
83 | 1 | 0.00034297 | 8.5956e-05 | 0 | 0 | 1 | 0.98688 | -0.25139 | 0.4 | 1 | 1.1 | 0.9
79 | 1 | 0 | 0 | 0 | 0 | 1 | 0.98695 | -0.25014 | 0.4 | 1 | 1.1 | 0.9
81 | 1 | 0.00067285 | 0.00016863 | 0 | 0 | 1 | 0.98719 | -0.24547 | 0.4 | 1 | 1.1 | 0.9
63 | 1 | 0.0036438 | 0.00091321 | 0 | 0 | 1 | 0.989 | -0.20999 | 0.4 | 1 | 1.1 | 0.9
61 | 1 | 0.0041433 | 0.0010384 | 0 | 0 | 1 | 0.98925 | -0.20516 | 0.4 | 1 | 1.1 | 0.9
51 | 1 | 0.0043303 | 0.0010853 | 0 | 0 | 1 | 0.99074 | -0.17618 | 0.4 | 1 | 1.1 | 0.9
52 | 1 | 0.0014766 | 0.00037006 | 0 | 0 | 1 | 0.99025 | -0.18556 | 0.4 | 1 | 1.1 | 0.9
77 | 1 | 0.00014236 | 3.5679e-05 | 0 | 0 | 1 | 0.98679 | -0.25315 | 0.4 | 1 | 1.1 | 0.9
78 | 1 | 0.0014384 | 0.00036051 | 0 | 0 | 1 | 0.98679 | -0.25329 | 0.4 | 1 | 1.1 | 0.9
80 | 1 | 0 | 0 | 0 | 0 | 1 | 0.9871 | -0.24718 | 0.4 | 1 | 1.1 | 0.9
82 | 1 | 0.00017176 | 4.3046e-05 | 0 | 0 | 1 | 0.98716 | -0.24591 | 0.4 | 1 | 1.1 | 0.9
69 | 1 | 0.0041907 | 0.0010503 | 0 | 0 | 1 | 0.97088 | -0.56251 | 0.4 | 1 | 1.1 | 0.9
70 | 1 | 0.0033149 | 0.0008308 | 0 | 0 | 1 | 0.97084 | -0.56338 | 0.4 | 1 | 1.1 | 0.9

## generator_data
GEN_BUS | PG | QG | QMAX | QMIN | VG | MBASE | GEN_STATUS | PMAX | PMIN
58 | 0.2101 | 0.054004 | 10 | -10 | 1 | 100 | 1 | 10 | 0

## branch_data
F_BUS | T_BUS | BR_R | BR_X | BR_B | RATE_A | RATE_B | RATE_C | TAP | SHIFT | BR_STATUS | ANGMIN | ANGMAX | P_in | Q_in | P_out | Q_out
1 | 2 | 1.0737 | 0.68715 | 1.803e-09 | 0 | 0 | 0 | 0 | 0 | 1 | -90 | 90 | -0.005132 | -0.001283 | 0.0051324 | 0.001283
1 | 3 | 0.91903 | 0.58818 | 1.5433e-09 | 0 | 0 | 0 | 0 | 0 | 1 | -90 | 90 | 0.0021895 | 0.00054551 | -0.0021895 | -0.00054562
2 | 4 | 0.67125 | 0.4296 | 1.1272e-09 | 0 | 0 | 0 | 0 | 0 | 1 | -90 | 90 | -0.0057477 | -0.0014372 | 0.0057479 | 0.0014373
3 | 5 | 0.56437 | 0.3612 | 9.4774e-10 | 0 | 0 | 0 | 0 | 0 | 1 | -90 | 90 | 0.0021895 | 0.00054562 | -0.0021894 | -0.0005457
4 | 50 | 7.5689 | 4.8441 | 1.271e-08 | 0 | 0 | 0 | 0 | 0 | 1 | -90 | 90 | -0.007036 | -0.0017601 | 0.0070402 | 0.0017616
5 | 68 | 18.6272 | 11.9214 | 3.128e-08 | 0 | 0 | 0 | 0 | 0 | 1 | -90 | 90 | 0.0021894 | 0.0005457 | -0.0021884 | -0.00054807
50 | 49 | 1.739 | 1.1129 | 2.9202e-09 | 0 | 0 | 0 | 0 | 0 | 1 | -90 | 90 | -0.0079946 | -0.0020008 | 0.0079959 | 0.0020013
68 | 67 | 1.6925 | 1.0832 | 2.8421e-09 | 0 | 0 | 0 | 0 | 0 | 1 | -90 | 90 | 0.0014596 | 0.00036541 | -0.0014596 | -0.00036565
49 | 48 | 1.4728 | 0.94256 | 2.4732e-09 | 0 | 0 | 0 | 0 | 0 | 1 | -90 | 90 | -0.009482 | -0.0023737 | 0.0094834 | 0.0023744
66 | 67 | 1.0266 | 0.65705 | 1.724e-09 | 0 | 0 | 0 | 0 | 0 | 1 | -90 | 90 | -0.00087118 | -0.00021834 | 0.00087119 | 0.00021818
6 | 7 | 2.4787 | 1.5864 | 4.1624e-09 | 0 | 0 | 0 | 0 | 0 | 1 | -90 | 90 | -0.028404 | -0.0071208 | 0.028426 | 0.0071345
6 | 8 | 0.59626 | 0.38161 | 1.0013e-09 | 0 | 0 | 0 | 0 | 0 | 1 | -90 | 90 | 0.024374 | 0.0061108 | -0.02437 | -0.0061084
7 | 9 | 2.8255 | 1.8083 | 4.7447e-09 | 0 | 0 | 0 | 0 | 0 | 1 | -90 | 90 | -0.030965 | -0.0077708 | 0.030995 | 0.0077894
8 | 10 | 1.1906 | 0.762 | 1.9994e-09 | 0 | 0 | 0 | 0 | 0 | 1 | -90 | 90 | 0.019572 | 0.0049057 | -0.019567 | -0.0049027
9 | 57 | 1.3102 | 0.83852 | 4.4003e-09 | 0 | 0 | 0 | 0 | 0 | 1 | -90 | 90 | -0.13916 | -0.035255 | 0.13944 | 0.035433
9 | 59 | 0.99076 | 0.63408 | 3.3275e-09 | 0 | 0 | 0 | 0 | 0 | 1 | -90 | 90 | 0.10817 | 0.027466 | -0.10804 | -0.027385
10 | 47 | 0.58431 | 0.37396 | 9.8121e-10 | 0 | 0 | 0 | 0 | 0 | 1 | -90 | 90 | 0.014708 | 0.0036849 | -0.014707 | -0.0036842
57 | 56 | 1.697 | 1.0861 | 5.6993e-09 | 0 | 0 | 0 | 0 | 0 | 1 | -90 | 90 | -0.14275 | -0.036264 | 0.14313 | 0.036505
59 | 33 | 0.25693 | 0.16444 | 8.6292e-10 | 0 | 0 | 0 | 0 | 0 | 1 | -90 | 90 | 0.1038 | 0.026322 | -0.10377 | -0.026303
47 | 48 | 1.7875 | 1.144 | 3.0016e-09 | 0 | 0 | 0 | 0 | 0 | 1 | -90 | 90 | 0.010868 | 0.002722 | -0.010865 | -0.0027208
56 | 53 | 1.0991 | 0.70342 | 3.6913e-09 | 0 | 0 | 0 | 0 | 0 | 1 | -90 | 90 | -0.1513 | -0.038552 | 0.15157 | 0.038727
33 | 60 | 4.2224 | 2.7024 | 7.0906e-09 | 0 | 0 | 0 | 0 | 0 | 1 | -90 | 90 | 0.0039987 | 0.0010016 | -0.003998 | -0.0010018
33 | 31 | 0.60477 | 0.38705 | 2.0311e-09 | 0 | 0 | 0 | 0 | 0 | 1 | -90 | 90 | 0.099768 | 0.025301 | -0.099702 | -0.025259
11 | 12 | 1.6069 | 1.0284 | 2.6984e-09 | 0 | 0 | 0 | 0 | 0 | 1 | -90 | 90 | 0.032982 | 0.0082836 | -0.032962 | -0.0082713
11 | 13 | 0.14587 | 0.093355 | 2.4495e-10 | 0 | 0 | 0 | 0 | 0 | 1 | -90 | 90 | -0.035977 | -0.0090343 | 0.035979 | 0.0090356
12 | 14 | 0.64869 | 0.41516 | 1.0893e-09 | 0 | 0 | 0 | 0 | 0 | 1 | -90 | 90 | 0.029965 | 0.0075203 | -0.029959 | -0.0075162
13 | 15 | 0.63847 | 0.40862 | 1.0722e-09 | 0 | 0 | 0 | 0 | 0 | 1 | -90 | 90 | -0.037714 | -0.0094705 | 0.037724 | 0.0094769
14 | 16 | 0.24332 | 0.15573 | 4.086e-10 | 0 | 0 | 0 | 0 | 0 | 1 | -90 | 90 | 0.027152 | 0.0068127 | -0.02715 | -0.0068114
15 | 26 | 0.39263 | 0.25128 | 6.5933e-10 | 0 | 0 | 0 | 0 | 0 | 1 | -90 | 90 | -0.039595 | -0.0099459 | 0.039602 | 0.0099502
16 | 17 | 0.28863 | 0.18473 | 4.847e-10 | 0 | 0 | 0 | 0 | 0 | 1 | -90 | 90 | 0.024895 | 0.0062463 | -0.024893 | -0.0062451
26 | 27 | 0.94555 | 0.60515 | 1.5878e-09 | 0 | 0 | 0 | 0 | 0 | 1 | -90 | 90 | -0.042618 | -0.010706 | 0.042637 | 0.010718
17 | 18 | 1.3625 | 0.87197 | 2.2879e-09 | 0 | 0 | 0 | 0 | 0 | 1 | -90 | 90 | 0.021896 | 0.0054939 | -0.021889 | -0.0054895
27 | 28 | 0.25525 | 0.16336 | 4.2863e-10 | 0 | 0 | 0 | 0 | 0 | 1 | -90 | 90 | -0.045745 | -0.011497 | 0.045751 | 0.011501
18 | 19 | 1.4632 | 0.93647 | 2.4572e-09 | 0 | 0 | 0 | 0 | 0 | 1 | -90 | 90 | 0.01914 | 0.0048004 | -0.019134 | -0.0047967
19 | 38 | 0.28293 | 0.18108 | 4.7512e-10 | 0 | 0 | 0 | 0 | 0 | 1 | -90 | 90 | 0.015756 | 0.0039501 | -0.015755 | -0.0039496
38 | 73 | 0.7565 | 0.48416 | 1.2704e-09 | 0 | 0 | 0 | 0 | 0 | 1 | -90 | 90 | 0.013633 | 0.0034179 | -0.013632 | -0.003417
73 | 71 | 0.7241 | 0.46343 | 1.216e-09 | 0 | 0 | 0 | 0 | 0 | 1 | -90 | 90 | 0.010827 | 0.002714 | -0.010826 | -0.0027135
20 | 21 | 1.2039 | 0.77051 | 2.0217e-09 | 0 | 0 | 0 | 0 | 0 | 1 | -90 | 90 | -0.057653 | -0.01449 | 0.057697 | 0.014518
20 | 22 | 0.21313 | 0.1364 | 3.579e-10 | 0 | 0 | 0 | 0 | 0 | 1 | -90 | 90 | 0.053711 | 0.013502 | -0.053705 | -0.013498
21 | 23 | 0.065373 | 0.041839 | 1.0978e-10 | 0 | 0 | 0 | 0 | 0 | 1 | -90 | 90 | -0.062489 | -0.015719 | 0.062492 | 0.015721
22 | 24 | 0.28922 | 0.1851 | 4.8568e-10 | 0 | 0 | 0 | 0 | 0 | 1 | -90 | 90 | 0.050577 | 0.012714 | -0.050568 | -0.012708
23 | 25 | 0.016434 | 0.010518 | 2.7597e-11 | 0 | 0 | 0 | 0 | 0 | 1 | -90 | 90 | -0.064392 | -0.016197 | 0.064392 | 0.016198
24 | 28 | 0.0017232 | 0.0011028 | 2.8937e-12 | 0 | 0 | 0 | 0 | 0 | 1 | -90 | 90 | 0.048561 | 0.012205 | -0.048561 | -0.012205
25 | 36 | 0.39176 | 0.25072 | 6.5786e-10 | 0 | 0 | 0 | 0 | 0 | 1 | -90 | 90 | -0.066715 | -0.01678 | 0.066734 | 0.016792
36 | 37 | 0.016744 | 0.010716 | 2.8118e-11 | 0 | 0 | 0 | 0 | 0 | 1 | -90 | 90 | -0.068592 | -0.017258 | 0.068593 | 0.017258
37 | 74 | 0.38955 | 0.24931 | 6.5417e-10 | 0 | 0 | 0 | 0 | 0 | 1 | -90 | 90 | -0.070917 | -0.017841 | 0.070939 | 0.017855
29 | 30 | 1.9397 | 1.2414 | 3.2573e-09 | 0 | 0 | 0 | 0 | 0 | 1 | -90 | 90 | 0.090082 | 0.022809 | -0.089908 | -0.022697
29 | 31 | 1.0371 | 0.66377 | 3.4833e-09 | 0 | 0 | 0 | 0 | 0 | 1 | -90 | 90 | -0.094792 | -0.023989 | 0.094895 | 0.024055
30 | 32 | 0.13918 | 0.089074 | 2.3372e-10 | 0 | 0 | 0 | 0 | 0 | 1 | -90 | 90 | 0.085949 | 0.021705 | -0.085937 | -0.021698
32 | 34 | 1.3737 | 0.87919 | 2.3069e-09 | 0 | 0 | 0 | 0 | 0 | 1 | -90 | 90 | 0.08146 | 0.020576 | -0.081359 | -0.020511
34 | 35 | 1.2877 | 0.8241 | 2.1623e-09 | 0 | 0 | 0 | 0 | 0 | 1 | -90 | 90 | 0.079504 | 0.020047 | -0.079414 | -0.019989
60 | 85 | 2.6204 | 1.677 | 4.4003e-09 | 0 | 0 | 0 | 0 | 0 | 1 | -90 | 90 | 0.003998 | 0.0010018 | -0.0039975 | -0.0010019
35 | 76 | 0.016744 | 0.010716 | 2.8118e-11 | 0 | 0 | 0 | 0 | 0 | 1 | -90 | 90 | 0.077065 | 0.0194 | -0.077064 | -0.0194
76 | 75 | 0.39307 | 0.25156 | 6.6007e-10 | 0 | 0 | 0 | 0 | 0 | 1 | -90 | 90 | 0.075161 | 0.018923 | -0.075136 | -0.018907
75 | 74 | 0.018065 | 0.011562 | 3.0336e-11 | 0 | 0 | 0 | 0 | 0 | 1 | -90 | 90 | 0.072824 | 0.018327 | -0.072823 | -0.018327
71 | 69 | 1.1629 | 0.74428 | 1.9529e-09 | 0 | 0 | 0 | 0 | 0 | 1 | -90 | 90 | 0.0075062 | 0.0018814 | -0.0075055 | -0.0018811
39 | 40 | 0.50889 | 0.32569 | 1.7091e-09 | 0 | 0 | 0 | 0 | 0 | 1 | -90 | 90 | 0.1983 | 0.050891 | -0.19808 | -0.050754
39 | 41 | 0.10397 | 0.066539 | 3.4918e-10 | 0 | 0 | 0 | 0 | 0 | 1 | -90 | 90 | -0.20005 | -0.051332 | 0.2001 | 0.05136
40 | 42 | 0.63653 | 0.40738 | 2.1378e-09 | 0 | 0 | 0 | 0 | 0 | 1 | -90 | 90 | 0.1947 | 0.049906 | -0.19444 | -0.04974
41 | 43 | 0.39051 | 0.24992 | 1.3115e-09 | 0 | 0 | 0 | 0 | 0 | 1 | -90 | 90 | -0.20253 | -0.051969 | 0.2027 | 0.052079
42 | 55 | 1.5319 | 0.98045 | 5.1451e-09 | 0 | 0 | 0 | 0 | 0 | 1 | -90 | 90 | 0.1913 | 0.048954 | -0.1907 | -0.048568
43 | 58 | 0.39782 | 0.25461 | 1.3361e-09 | 0 | 0 | 0 | 0 | 0 | 1 | -90 | 90 | -0.2056 | -0.052805 | 0.20578 | 0.052919
55 | 53 | 0.13196 | 0.084453 | 4.4319e-10 | 0 | 0 | 0 | 0 | 0 | 1 | -90 | 90 | 0.18807 | 0.04791 | -0.18802 | -0.047878
44 | 45 | 7.1058 | 4.5477 | 1.1933e-08 | 0 | 0 | 0 | 0 | 0 | 1 | -90 | 90 | -0.0040917 | -0.0010255 | 0.004093 | 0.0010251
45 | 46 | 5.3899 | 3.4496 | 9.0512e-09 | 0 | 0 | 0 | 0 | 0 | 1 | -90 | 90 | -0.004093 | -0.0010251 | 0.004094 | 0.0010249
53 | 51 | 1.8807 | 1.2036 | 3.1581e-09 | 0 | 0 | 0 | 0 | 0 | 1 | -90 | 90 | 0.036444 | 0.0091512 | -0.036417 | -0.0091343
46 | 65 | 1.15 | 0.73597 | 1.9311e-09 | 0 | 0 | 0 | 0 | 0 | 1 | -90 | 90 | -0.0081932 | -0.0020523 | 0.008194 | 0.0020526
65 | 81 | 35.9988 | 23.0393 | 6.0452e-08 | 0 | 0 | 0 | 0 | 0 | 1 | -90 | 90 | 0.0027721 | 0.00068456 | -0.0027691 | -0.00068854
65 | 63 | 3.9845 | 2.5501 | 6.691e-09 | 0 | 0 | 0 | 0 | 0 | 1 | -90 | 90 | -0.013728 | -0.0034293 | 0.013736 | 0.0034339
64 | 54 | 0.056597 | 0.036222 | 9.5041e-11 | 0 | 0 | 0 | 0 | 0 | 1 | -90 | 90 | -0.029101 | -0.0072915 | 0.029102 | 0.0072918
64 | 62 | 1.8993 | 1.2156 | 3.1895e-09 | 0 | 0 | 0 | 0 | 0 | 1 | -90 | 90 | 0.024931 | 0.0062465 | -0.024918 | -0.0062386
54 | 52 | 0.93764 | 0.60009 | 1.5745e-09 | 0 | 0 | 0 | 0 | 0 | 1 | -90 | 90 | -0.030587 | -0.007664 | 0.030596 | 0.00767
62 | 61 | 0.38897 | 0.24894 | 6.5319e-10 | 0 | 0 | 0 | 0 | 0 | 1 | -90 | 90 | 0.021529 | 0.0053891 | -0.021527 | -0.0053879
83 | 79 | 15.8397 | 10.1374 | 2.6599e-08 | 0 | 0 | 0 | 0 | 0 | 1 | -90 | 90 | -0.00034297 | -8.5956e-05 | 0.00034299 | 8.3379e-05
79 | 80 | 6.6636 | 4.2647 | 1.119e-08 | 0 | 0 | 0 | 0 | 0 | 1 | -90 | 90 | -0.001924 | -0.00047829 | 0.0019243 | 0.00047737
79 | 77 | 8.3191 | 5.3242 | 1.397e-08 | 0 | 0 | 0 | 0 | 0 | 1 | -90 | 90 | 0.001581 | 0.00039491 | -0.0015808 | -0.00039613
81 | 82 | 0.92376 | 0.59121 | 1.5512e-09 | 0 | 0 | 0 | 0 | 0 | 1 | -90 | 90 | 0.0020962 | 0.0005199 | -0.0020962 | -0.00052002
63 | 61 | 1.2167 | 0.77866 | 2.0431e-09 | 0 | 0 | 0 | 0 | 0 | 1 | -90 | 90 | -0.01738 | -0.0043471 | 0.017384 | 0.0043494
51 | 52 | 1.2853 | 0.82256 | 2.1583e-09 | 0 | 0 | 0 | 0 | 0 | 1 | -90 | 90 | 0.032087 | 0.008049 | -0.032073 | -0.00804
77 | 78 | 0.41888 | 0.26808 | 7.0341e-10 | 0 | 0 | 0 | 0 | 0 | 1 | -90 | 90 | 0.0014384 | 0.00036045 | -0.0014384 | -0.00036051
80 | 82 | 2.8604 | 1.8307 | 4.8034e-09 | 0 | 0 | 0 | 0 | 0 | 1 | -90 | 90 | -0.0019243 | -0.00047737 | 0.0019244 | 0.00047698
69 | 70 | 1.1177 | 0.7153 | 1.8769e-09 | 0 | 0 | 0 | 0 | 0 | 1 | -90 | 90 | 0.003315 | 0.00083075 | -0.0033148 | -0.00083084