## bus_data
BUS_I | BUS_TYPE | Pd | Qd | Gs | Bs | area | Vm | Va | baseKV | zone | Vmax | Vmin
1 | 1 | 0.0013092 | 0.00032811 | 0 | 0 | 1 | 0.97028 | -0.5743 | 0.4 | 1 | 1.1 | 0.9
2 | 1 | 0.0003307 | 8.2881e-05 | 0 | 0 | 1 | 0.97026 | -0.57464 | 0.4 | 1 | 1.1 | 0.9
3 | 1 | 0.0002563 | 6.4234e-05 | 0 | 0 | 1 | 0.97031 | -0.57369 | 0.4 | 1 | 1.1 | 0.9
4 | 1 | 0.00041272 | 0.00010344 | 0 | 0 | 1 | 0.97033 | -0.57332 | 0.4 | 1 | 1.1 | 0.9
89 | 1 | 0.0038525 | 0.00096552 | 0 | 0 | 1 | 0.97284 | -0.52345 | 0.4 | 1 | 1.1 | 0.9
90 | 1 | 0.007025 | 0.0017606 | 0 | 0 | 1 | 0.97286 | -0.52314 | 0.4 | 1 | 1.1 | 0.9
20 | 1 | 0 | 0 | 0 | 0 | 1 | 0.97122 | -0.55563 | 0.4 | 1 | 1.1 | 0.9
7 | 1 | 0 | 0 | 0 | 0 | 1 | 0.97041 | -0.57176 | 0.4 | 1 | 1.1 | 0.9
5 | 1 | 0.00013832 | 3.4667e-05 | 0 | 0 | 1 | 0.97052 | -0.5695 | 0.4 | 1 | 1.1 | 0.9
6 | 1 | 0.00043895 | 0.00011001 | 0 | 0 | 1 | 0.97053 | -0.56929 | 0.4 | 1 | 1.1 | 0.9
8 | 1 | 0 | 0 | 0 | 0 | 1 | 0.97061 | -0.56761 | 0.4 | 1 | 1.1 | 0.9
9 | 1 | 0 | 0 | 0 | 0 | 1 | 0.97063 | -0.56734 | 0.4 | 1 | 1.1 | 0.9
10 | 1 | 0.0012653 | 0.00031711 | 0 | 0 | 1 | 0.97058 | -0.5684 | 0.4 | 1 | 1.1 | 0.9
12 | 1 | 0.00060975 | 0.00015282 | 0 | 0 | 1 | 0.97059 | -0.56818 | 0.4 | 1 | 1.1 | 0.9
18 | 1 | 0.00035337 | 8.8562e-05 | 0 | 0 | 1 | 0.97071 | -0.5657 | 0.4 | 1 | 1.1 | 0.9
15 | 1 | 0.00014454 | 3.6224e-05 | 0 | 0 | 1 | 0.97057 | -0.56844 | 0.4 | 1 | 1.1 | 0.9
11 | 1 | 0.001054 | 0.00026415 | 0 | 0 | 1 | 0.97054 | -0.56912 | 0.4 | 1 | 1.1 | 0.9
19 | 1 | 0.00162 | 0.00040601 | 0 | 0 | 1 | 0.97089 | -0.56222 | 0.4 | 1 | 1.1 | 0.9
16 | 1 | 0.00015215 | 3.8134e-05 | 0 | 0 | 1 | 0.97057 | -0.56857 | 0.4 | 1 | 1.1 | 0.9
14 | 1 | 0 | 0 | 0 | 0 | 1 | 0.97117 | -0.55658 | 0.4 | 1 | 1.1 | 0.9
95 | 1 | 0.00046517 | 0.00011658 | 0 | 0 | 1 | 0.97117 | -0.55659 | 0.4 | 1 | 1.1 | 0.9
21 | 1 | 0.00025609 | 6.4183e-05 | 0 | 0 | 1 | 0.97119 | -0.55622 | 0.4 | 1 | 1.1 | 0.9
17 | 1 | 0.00044305 | 0.00011104 | 0 | 0 | 1 | 0.97056 | -0.56876 | 0.4 | 1 | 1.1 | 0.9
22 | 1 | 0.0041027 | 0.0010282 | 0 | 0 | 1 | 0.97328 | -0.51496 | 0.4 | 1 | 1.1 | 0.9
23 | 1 | 0.00066215 | 0.00016595 | 0 | 0 | 1 | 0.97439 | -0.49291 | 0.4 | 1 | 1.1 | 0.9
24 | 1 | 0 | 0 | 0 | 0 | 1 | 0.97201 | -0.54004 | 0.4 | 1 | 1.1 | 0.9
25 | 1 | 0.0050916 | 0.0012761 | 0 | 0 | 1 | 0.97482 | -0.48457 | 0.4 | 1 | 1.1 | 0.9
26 | 1 | 0.001437 | 0.00036015 | 0 | 0 | 1 | 0.97197 | -0.54075 | 0.4 | 1 | 1.1 | 0.9
27 | 1 | 0.0052035 | 0.0013041 | 0 | 0 | 1 | 0.97189 | -0.54231 | 0.4 | 1 | 1.1 | 0.9
69 | 1 | 0 | 0 | 0 | 0 | 1 | 0.985 | -0.28625 | 0.4 | 1 | 1.1 | 0.9
31 | 1 | 0.0011758 | 0.00029468 | 0 | 0 | 1 | 0.97612 | -0.45889 | 0.4 | 1 | 1.1 | 0.9
62 | 1 | 0.00143 | 0.00035839 | 0 | 0 | 1 | 0.98563 | -0.2741 | 0.4 | 1 | 1.1 | 0.9
68 | 1 | 0.0014539 | 0.00036437 | 0 | 0 | 1 | 0.98492 | -0.28786 | 0.4 | 1 | 1.1 | 0.9
32 | 1 | 0.0025167 | 0.00063076 | 0 | 0 | 1 | 0.97554 | -0.47039 | 0.4 | 1 | 1.1 | 0.9
34 | 1 | 0 | 0 | 0 | 0 | 1 | 0.97178 | -0.54459 | 0.4 | 1 | 1.1 | 0.9
36 | 1 | 0.0035612 | 0.00089252 | 0 | 0 | 1 | 0.97137 | -0.55271 | 0.4 | 1 | 1.1 | 0.9
33 | 1 | 0.00054911 | 0.00013762 | 0 | 0 | 1 | 0.97177 | -0.54465 | 0.4 | 1 | 1.1 | 0.9
28 | 1 | 0.00052364 | 0.00013124 | 0 | 0 | 1 | 0.97021 | -0.57549 | 0.4 | 1 | 1.1 | 0.9
29 | 1 | 0.0030034 | 0.00075273 | 0 | 0 | 1 | 0.97023 | -0.57524 | 0.4 | 1 | 1.1 | 0.9
30 | 1 | 0.0024255 | 0.00060788 | 0 | 0 | 1 | 0.97021 | -0.5756 | 0.4 | 1 | 1.1 | 0.9
44 | 1 | 0.0011995 | 0.00030063 | 0 | 0 | 1 | 0.97708 | -0.44002 | 0.4 | 1 | 1.1 | 0.9
43 | 1 | 0.00069538 | 0.00017428 | 0 | 0 | 1 | 0.97713 | -0.43912 | 0.4 | 1 | 1.1 | 0.9
37 | 1 | 0.00054444 | 0.00013645 | 0 | 0 | 1 | 0.97721 | -0.43763 | 0.4 | 1 | 1.1 | 0.9
38 | 1 | 0.00031466 | 7.8861e-05 | 0 | 0 | 1 | 0.97717 | -0.4384 | 0.4 | 1 | 1.1 | 0.9
39 | 1 | 0 | 0 | 0 | 0 | 1 | 0.97721 | -0.43755 | 0.4 | 1 | 1.1 | 0.9
40 | 1 | 0.00048563 | 0.00012171 | 0 | 0 | 1 | 0.97716 | -0.43859 | 0.4 | 1 | 1.1 | 0.9
41 | 1 | 0 | 0 | 0 | 0 | 1 | 0.97726 | -0.43656 | 0.4 | 1 | 1.1 | 0.9
45 | 1 | 0.0024969 | 0.00062579 | 0 | 0 | 1 | 0.97647 | -0.45196 | 0.4 | 1 | 1.1 | 0.9
79 | 1 | 0 | 0 | 0 | 0 | 1 | 0.98121 | -0.35948 | 0.4 | 1 | 1.1 | 0.9
46 | 1 | 0.0016203 | 0.00040608 | 0 | 0 | 1 | 0.97495 | -0.48197 | 0.4 | 1 | 1.1 | 0.9
80 | 1 | 0.0016595 | 0.00041591 | 0 | 0 | 1 | 0.98022 | -0.37886 | 0.4 | 1 | 1.1 | 0.9
77 | 1 | 0.0023681 | 0.00059351 | 0 | 0 | 1 | 0.98284 | -0.32784 | 0.4 | 1 | 1.1 | 0.9
47 | 1 | 0.0014071 | 0.00035265 | 0 | 0 | 1 | 0.97466 | -0.4877 | 0.4 | 1 | 1.1 | 0.9
92 | 1 | 0.019793 | 0.0049605 | 0 | 0 | 1 | 0.97353 | -0.50992 | 0.4 | 1 | 1.1 | 0.9
71 | 1 | 0.0014951 | 0.00037472 | 0 | 0 | 1 | 0.97983 | -0.38657 | 0.4 | 1 | 1.1 | 0.9
72 | 1 | 0.00159 | 0.00039849 | 0 | 0 | 1 | 0.97986 | -0.38594 | 0.4 | 1 | 1.1 | 0.9
73 | 1 | 0.0013505 | 0.00033846 | 0 | 0 | 1 | 0.97992 | -0.38469 | 0.4 | 1 | 1.1 | 0.9
85 | 1 | 0.0012458 | 0.00031223 | 0 | 0 | 1 | 0.98001 | -0.38298 | 0.4 | 1 | 1.1 | 0.9
86 | 1 | 0.0023623 | 0.00059206 | 0 | 0 | 1 | 0.98007 | -0.38186 | 0.4 | 1 | 1.1 | 0.9
81 | 1 | 0.0018047 | 0.00045229 | 0 | 0 | 1 | 0.98162 | -0.35173 | 0.4 | 1 | 1.1 | 0.9
82 | 1 | 0.0017276 | 0.00043297 | 0 | 0 | 1 | 0.98166 | -0.35089 | 0.4 | 1 | 1.1 | 0.9
83 | 1 | 0.0022613 | 0.00056674 | 0 | 0 | 1 | 0.98174 | -0.34945 | 0.4 | 1 | 1.1 | 0.9
88 | 1 | 0.00075408 | 0.00018899 | 0 | 0 | 1 | 0.98185 | -0.34711 | 0.4 | 1 | 1.1 | 0.9
84 | 1 | 0.0019345 | 0.00048483 | 0 | 0 | 1 | 0.98002 | -0.38289 | 0.4 | 1 | 1.1 | 0.9
93 | 1 | 0.003464 | 0.00086816 | 0 | 0 | 1 | 0.97346 | -0.51135 | 0.4 | 1 | 1.1 | 0.9
48 | 1 | 0.007234 | 0.001813 | 0 | 0 | 1 | 0.98846 | -0.21952 | 0.4 | 1 | 1.1 | 0.9
49 | 1 | 0.0065675 | 0.001646 | 0 | 0 | 1 | 0.98837 | -0.22127 | 0.4 | 1 | 1.1 | 0.9
50 | 1 | 0 | 0 | 0 | 0 | 1 | 0.98975 | -0.19461 | 0.4 | 1 | 1.1 | 0.9
51 | 1 | 0.0023399 | 0.00058642 | 0 | 0 | 1 | 0.98794 | -0.22951 | 0.4 | 1 | 1.1 | 0.9
52 | 1 | 0 | 0 | 0 | 0 | 1 | 0.99025 | -0.18512 | 0.4 | 1 | 1.1 | 0.9
53 | 1 | 0.006175 | 0.0015476 | 0 | 0 | 1 | 0.98746 | -0.2389 | 0.4 | 1 | 1.1 | 0.9
56 | 1 | 0.0038265 | 0.00095902 | 0 | 0 | 1 | 0.99127 | -0.16559 | 0.4 | 1 | 1.1 | 0.9
74 | 1 | 0.0011747 | 0.0002944 | 0 | 0 | 1 | 0.9825 | -0.33446 | 0.4 | 1 | 1.1 | 0.9
75 | 1 | 0.00077128 | 0.0001933 | 0 | 0 | 1 | 0.98265 | -0.33163 | 0.4 | 1 | 1.1 | 0.9
76 | 1 | 0.00066046 | 0.00016553 | 0 | 0 | 1 | 0.98242 | -0.33608 | 0.4 | 1 | 1.1 | 0.9
78 | 1 | 0.0010488 | 0.00026285 | 0 | 0 | 1 | 0.98232 | -0.33795 | 0.4 | 1 | 1.1 | 0.9
87 | 1 | 0 | 0 | 0 | 0 | 1 | 0.98216 | -0.34122 | 0.4 | 1 | 1.1 | 0.9
54 | 1 | 0.0058443 | 0.0014647 | 0 | 0 | 1 | 0.98741 | -0.23983 | 0.4 | 1 | 1.1 | 0.9
57 | 1 | 0 | 0 | 0 | 0 | 1 | 0.99398 | -0.11379 | 0.4 | 1 | 1.1 | 0.9
55 | 1 | 0.0022641 | 0.00056744 | 0 | 0 | 1 | 0.98712 | -0.24532 | 0.4 | 1 | 1.1 | 0.9
70 | 1 | 0.006454 | 0.0016175 | 0 | 0 | 1 | 0.98672 | -0.25313 | 0.4 | 1 | 1.1 | 0.9
63 | 1 | 0.006101 | 0.0015291 | 0 | 0 | 1 | 0.9867 | -0.25361 | 0.4 | 1 | 1.1 | 0.9
58 | 1 | 0.0037761 | 0.00094639 | 0 | 0 | 1 | 0.9999 | -0.001969 | 0.4 | 1 | 1.1 | 0.9
64 | 3 | 0.0037883 | 0.00094943 | 0 | 0 | 1 | 1 | 0 | 0.4 | 1 | 1.1 | 0.9
59 | 1 | 0.0013607 | 0.00034103 | 0 | 0 | 1 | 0.98616 | -0.26393 | 0.4 | 1 | 1.1 | 0.9
60 | 1 | 0.00037341 | 9.3585e-05 | 0 | 0 | 1 | 0.98595 | -0.26802 | 0.4 | 1 | 1.1 | 0.9
61 | 1 | 0.00050635 | 0.0001269 | 0 | 0 | 1 | 0.98644 | -0.25849 | 0.4 | 1 | 1.1 | 0.9
65 | 1 | 0.00071591 | 0.00017942 | 0 | 0 | 1 | 0.98486 | -0.28903 | 0.4 | 1 | 1.1 | 0.9
66 | 1 | 0 | 0 | 0 | 0 | 1 | 0.98489 | -0.28835 | 0.4 | 1 | 1.1 | 0.9
67 | 1 | 0.0013728 | 0.00034405 | 0 | 0 | 1 | 0.98485 | -0.28917 | 0.4 | 1 | 1.1 | 0.9
91 | 1 | 0.0036552 | 0.00091609 | 0 | 0 | 1 | 0.9731 | -0.51834 | 0.4 | 1 | 1.1 | 0.9
94 | 1 | 0.0042086 | 0.0010548 | 0 | 0 | 1 | 0.97314 | -0.51752 | 0.4 | 1 | 1.1 | 0.9

## generator_data
GEN_BUS | PG | QG | QMAX | QMIN | VG | MBASE | GEN_STATUS | PMAX | PMIN
64 | 0.17939 | 0.04622 | 10 | -10 | 1 | 100 | 1 | 10 | 0

## branch_data
F_BUS | T_BUS | BR_R | BR_X | BR_B | RATE_A | RATE_B | RATE_C | TAP | SHIFT | BR_STATUS | ANGMIN | ANGMAX | P_in | Q_in | P_out | Q_out
1 | 2 | 4.3867 | 2.8075 | 7.3664e-09 | 0 | 0 | 0 | 0 | 0 | 1 | -90 | 90 | 0.00033069 | 8.2195e-05 | -0.00033069 | -8.2885e-05
1 | 3 | 1.5584 | 0.99738 | 2.617e-09 | 0 | 0 | 0 | 0 | 0 | 1 | -90 | 90 | -0.0016398 | -0.00041032 | 0.0016399 | 0.00041011
3 | 4 | 0.82061 | 0.52519 | 1.378e-09 | 0 | 0 | 0 | 0 | 0 | 1 | -90 | 90 | -0.0018962 | -0.00047434 | 0.0018962 | 0.00047424
4 | 7 | 2.8495 | 1.8237 | 4.785e-09 | 0 | 0 | 0 | 0 | 0 | 1 | -90 | 90 | -0.0023089 | -0.00057768 | 0.0023091 | 0.00057734
89 | 90 | 0.098799 | 0.063231 | 1.6591e-10 | 0 | 0 | 0 | 0 | 0 | 1 | -90 | 90 | -0.013121 | -0.0032876 | 0.013121 | 0.0032877
89 | 20 | 14.7048 | 9.4111 | 2.4693e-08 | 0 | 0 | 0 | 0 | 0 | 1 | -90 | 90 | 0.0092688 | 0.002322 | -0.0092546 | -0.0023153
90 | 91 | 1.0111 | 0.64708 | 1.6978e-09 | 0 | 0 | 0 | 0 | 0 | 1 | -90 | 90 | -0.020146 | -0.0050484 | 0.020151 | 0.0050512
20 | 19 | 3.2636 | 2.0887 | 5.4805e-09 | 0 | 0 | 0 | 0 | 0 | 1 | -90 | 90 | 0.0085334 | 0.0021356 | -0.0085307 | -0.0021344
20 | 21 | 3.4702 | 2.2209 | 5.8274e-09 | 0 | 0 | 0 | 0 | 0 | 1 | -90 | 90 | 0.00072127 | 0.00017971 | -0.00072125 | -0.00018025
7 | 5 | 4.1181 | 2.6356 | 6.9154e-09 | 0 | 0 | 0 | 0 | 0 | 1 | -90 | 90 | -0.0023091 | -0.00057734 | 0.0023093 | 0.00057684
5 | 6 | 0.37083 | 0.23733 | 6.2272e-10 | 0 | 0 | 0 | 0 | 0 | 1 | -90 | 90 | -0.0024476 | -0.00061151 | 0.0024477 | 0.00061147
6 | 8 | 2.4502 | 1.5682 | 4.1146e-09 | 0 | 0 | 0 | 0 | 0 | 1 | -90 | 90 | -0.0028866 | -0.00072149 | 0.0028868 | 0.00072125
8 | 9 | 0.23336 | 0.14935 | 3.9187e-10 | 0 | 0 | 0 | 0 | 0 | 1 | -90 | 90 | -0.0048919 | -0.0012231 | 0.0048919 | 0.0012231
8 | 10 | 1.6599 | 1.0623 | 2.7874e-09 | 0 | 0 | 0 | 0 | 0 | 1 | -90 | 90 | 0.0020051 | 0.00050186 | -0.002005 | -0.00050207
9 | 12 | 2.1409 | 1.3702 | 3.5952e-09 | 0 | 0 | 0 | 0 | 0 | 1 | -90 | 90 | 0.0016638 | 0.00041613 | -0.0016637 | -0.00041643
9 | 18 | 1.0522 | 0.67341 | 1.7669e-09 | 0 | 0 | 0 | 0 | 0 | 1 | -90 | 90 | -0.0065557 | -0.0016392 | 0.0065562 | 0.0016394
10 | 15 | 0.23443 | 0.15004 | 3.9368e-10 | 0 | 0 | 0 | 0 | 0 | 1 | -90 | 90 | 0.00073973 | 0.00018494 | -0.00073972 | -0.00018498
12 | 11 | 3.7409 | 2.3942 | 6.282e-09 | 0 | 0 | 0 | 0 | 0 | 1 | -90 | 90 | 0.001054 | 0.0002636 | -0.0010539 | -0.00026416
18 | 19 | 2.1246 | 1.3598 | 3.5678e-09 | 0 | 0 | 0 | 0 | 0 | 1 | -90 | 90 | -0.0069096 | -0.001728 | 0.0069107 | 0.0017284
15 | 16 | 0.94355 | 0.60388 | 1.5845e-09 | 0 | 0 | 0 | 0 | 0 | 1 | -90 | 90 | 0.00059519 | 0.00014875 | -0.00059519 | -0.0001489
16 | 17 | 1.7917 | 1.1467 | 3.0088e-09 | 0 | 0 | 0 | 0 | 0 | 1 | -90 | 90 | 0.00044304 | 0.00011076 | -0.00044304 | -0.00011104
14 | 95 | 0.11992 | 0.076747 | 2.0137e-10 | 0 | 0 | 0 | 0 | 0 | 1 | -90 | 90 | 0.00046516 | 0.00011657 | -0.00046515 | -0.00011659
14 | 21 | 3.2529 | 2.0819 | 5.4625e-09 | 0 | 0 | 0 | 0 | 0 | 1 | -90 | 90 | -0.00046516 | -0.00011657 | 0.00046516 | 0.00011606
22 | 23 | 4.502 | 2.8813 | 7.5601e-09 | 0 | 0 | 0 | 0 | 0 | 1 | -90 | 90 | -0.020838 | -0.0052309 | 0.02086 | 0.0052442
22 | 24 | 6.362 | 4.0717 | 1.0684e-08 | 0 | 0 | 0 | 0 | 0 | 1 | -90 | 90 | 0.016736 | 0.0042026 | -0.016716 | -0.0041908
23 | 25 | 1.6531 | 1.058 | 2.7759e-09 | 0 | 0 | 0 | 0 | 0 | 1 | -90 | 90 | -0.021522 | -0.0054101 | 0.021531 | 0.0054153
24 | 26 | 0.26097 | 0.16702 | 4.3825e-10 | 0 | 0 | 0 | 0 | 0 | 1 | -90 | 90 | 0.011512 | 0.0028866 | -0.011511 | -0.0028864
24 | 27 | 1.8483 | 1.1829 | 3.1038e-09 | 0 | 0 | 0 | 0 | 0 | 1 | -90 | 90 | 0.0052039 | 0.0013042 | -0.0052033 | -0.0013042
25 | 32 | 2.2755 | 1.4563 | 3.8211e-09 | 0 | 0 | 0 | 0 | 0 | 1 | -90 | 90 | -0.026623 | -0.0066914 | 0.026641 | 0.0067026
26 | 34 | 1.6167 | 1.0347 | 2.7148e-09 | 0 | 0 | 0 | 0 | 0 | 1 | -90 | 90 | 0.010074 | 0.0025262 | -0.010073 | -0.0025253
69 | 31 | 24.5777 | 15.7297 | 4.1272e-08 | 0 | 0 | 0 | 0 | 0 | 1 | -90 | 90 | 0.030602 | 0.0077956 | -0.030349 | -0.0076378
69 | 62 | 1.5626 | 1.0001 | 5.248e-09 | 0 | 0 | 0 | 0 | 0 | 1 | -90 | 90 | -0.034145 | -0.0086827 | 0.034165 | 0.008695
69 | 68 | 1.9798 | 1.2671 | 3.3246e-09 | 0 | 0 | 0 | 0 | 0 | 1 | -90 | 90 | 0.0035429 | 0.00088732 | -0.0035427 | -0.00088747
31 | 32 | 1.6869 | 1.0796 | 2.8328e-09 | 0 | 0 | 0 | 0 | 0 | 1 | -90 | 90 | 0.029173 | 0.0073434 | -0.029157 | -0.0073334
62 | 60 | 0.75167 | 0.48107 | 2.5245e-09 | 0 | 0 | 0 | 0 | 0 | 1 | -90 | 90 | -0.035595 | -0.0090534 | 0.035605 | 0.0090598
68 | 66 | 1.0178 | 0.65142 | 1.7092e-09 | 0 | 0 | 0 | 0 | 0 | 1 | -90 | 90 | 0.0020888 | 0.0005231 | -0.0020888 | -0.00052323
34 | 36 | 3.6084 | 2.3094 | 6.0595e-09 | 0 | 0 | 0 | 0 | 0 | 1 | -90 | 90 | 0.0095235 | 0.0023878 | -0.0095198 | -0.002386
34 | 33 | 0.4204 | 0.26906 | 7.0597e-10 | 0 | 0 | 0 | 0 | 0 | 1 | -90 | 90 | 0.00054909 | 0.00013756 | -0.00054909 | -0.00013763
36 | 29 | 15.9775 | 10.2256 | 2.6831e-08 | 0 | 0 | 0 | 0 | 0 | 1 | -90 | 90 | 0.0059587 | 0.0014934 | -0.0059524 | -0.0014919
28 | 29 | 0.36635 | 0.23447 | 6.152e-10 | 0 | 0 | 0 | 0 | 0 | 1 | -90 | 90 | -0.002949 | -0.00073913 | 0.002949 | 0.0007391
28 | 30 | 0.19202 | 0.12289 | 3.2245e-10 | 0 | 0 | 0 | 0 | 0 | 1 | -90 | 90 | 0.0024254 | 0.00060789 | -0.0024254 | -0.00060791
44 | 43 | 3.2194 | 2.0604 | 5.4062e-09 | 0 | 0 | 0 | 0 | 0 | 1 | -90 | 90 | -0.0011995 | -0.00030063 | 0.0011995 | 0.00030015
43 | 40 | 1.1893 | 0.76115 | 1.9972e-09 | 0 | 0 | 0 | 0 | 0 | 1 | -90 | 90 | -0.0018949 | -0.00047444 | 0.001895 | 0.00047428
37 | 38 | 1.2156 | 0.77797 | 2.0413e-09 | 0 | 0 | 0 | 0 | 0 | 1 | -90 | 90 | 0.0026954 | 0.00067468 | -0.0026953 | -0.00067481
37 | 39 | 0.10309 | 0.065976 | 1.7311e-10 | 0 | 0 | 0 | 0 | 0 | 1 | -90 | 90 | -0.0032398 | -0.00081113 | 0.0032398 | 0.00081112
38 | 40 | 0.35108 | 0.22469 | 5.8956e-10 | 0 | 0 | 0 | 0 | 0 | 1 | -90 | 90 | 0.0023806 | 0.00059595 | -0.0023806 | -0.00059599
39 | 41 | 1.3078 | 0.837 | 2.1962e-09 | 0 | 0 | 0 | 0 | 0 | 1 | -90 | 90 | -0.0032398 | -0.00081112 | 0.0032399 | 0.00081101
41 | 45 | 1.1596 | 0.74216 | 3.8947e-09 | 0 | 0 | 0 | 0 | 0 | 1 | -90 | 90 | 0.056995 | 0.014362 | -0.056953 | -0.014335
41 | 79 | 5.5182 | 3.5317 | 1.8533e-08 | 0 | 0 | 0 | 0 | 0 | 1 | -90 | 90 | -0.060235 | -0.015172 | 0.060458 | 0.015313
45 | 46 | 2.3585 | 1.5094 | 7.921e-09 | 0 | 0 | 0 | 0 | 0 | 1 | -90 | 90 | 0.054456 | 0.013709 | -0.054378 | -0.01366
79 | 80 | 7.1779 | 4.5939 | 1.2054e-08 | 0 | 0 | 0 | 0 | 0 | 1 | -90 | 90 | 0.011651 | 0.0029229 | -0.01164 | -0.0029171
79 | 77 | 1.9077 | 1.2209 | 6.4072e-09 | 0 | 0 | 0 | 0 | 0 | 1 | -90 | 90 | -0.072109 | -0.018236 | 0.072218 | 0.018305
46 | 47 | 0.46358 | 0.29669 | 1.5569e-09 | 0 | 0 | 0 | 0 | 0 | 1 | -90 | 90 | 0.052758 | 0.013254 | -0.052743 | -0.013245
80 | 86 | 1.2948 | 0.8287 | 2.1744e-09 | 0 | 0 | 0 | 0 | 0 | 1 | -90 | 90 | 0.0099805 | 0.0025012 | -0.0099791 | -0.0025005
77 | 50 | 6.8932 | 4.4117 | 2.3151e-08 | 0 | 0 | 0 | 0 | 0 | 1 | -90 | 90 | -0.084797 | -0.021458 | 0.085343 | 0.021806
77 | 75 | 1.6083 | 1.0293 | 2.7007e-09 | 0 | 0 | 0 | 0 | 0 | 1 | -90 | 90 | 0.010211 | 0.0025597 | -0.010209 | -0.0025588
47 | 92 | 1.8431 | 1.1796 | 3.095e-09 | 0 | 0 | 0 | 0 | 0 | 1 | -90 | 90 | 0.051336 | 0.012892 | -0.051282 | -0.012858
92 | 93 | 0.19348 | 0.12382 | 3.249e-10 | 0 | 0 | 0 | 0 | 0 | 1 | -90 | 90 | 0.03149 | 0.0078973 | -0.031487 | -0.007896
71 | 72 | 1.8095 | 1.1581 | 3.0387e-09 | 0 | 0 | 0 | 0 | 0 | 1 | -90 | 90 | -0.0014951 | -0.00037473 | 0.0014952 | 0.00037447
72 | 73 | 1.7495 | 1.1197 | 2.9379e-09 | 0 | 0 | 0 | 0 | 0 | 1 | -90 | 90 | -0.0030852 | -0.00077297 | 0.0030853 | 0.0007728
73 | 85 | 1.6587 | 1.0615 | 2.7854e-09 | 0 | 0 | 0 | 0 | 0 | 1 | -90 | 90 | -0.0044358 | -0.0011113 | 0.0044362 | 0.0011112
85 | 84 | 0.067697 | 0.043326 | 1.1368e-10 | 0 | 0 | 0 | 0 | 0 | 1 | -90 | 90 | -0.005682 | -0.0014235 | 0.005682 | 0.0014235
86 | 84 | 0.581 | 0.37184 | 9.7565e-10 | 0 | 0 | 0 | 0 | 0 | 1 | -90 | 90 | 0.0076168 | 0.0019085 | -0.0076164 | -0.0019083
81 | 82 | 2.0104 | 1.2867 | 3.376e-09 | 0 | 0 | 0 | 0 | 0 | 1 | -90 | 90 | -0.0018046 | -0.0004523 | 0.0018047 | 0.00045202
82 | 83 | 1.757 | 1.1245 | 2.9505e-09 | 0 | 0 | 0 | 0 | 0 | 1 | -90 | 90 | -0.0035323 | -0.000885 | 0.0035325 | 0.00088487
83 | 88 | 1.7413 | 1.1144 | 2.924e-09 | 0 | 0 | 0 | 0 | 0 | 1 | -90 | 90 | -0.0057938 | -0.0014516 | 0.0057945 | 0.0014518
88 | 87 | 3.8894 | 2.4892 | 6.5313e-09 | 0 | 0 | 0 | 0 | 0 | 1 | -90 | 90 | -0.0065485 | -0.0016407 | 0.0065504 | 0.0016413
93 | 94 | 0.93555 | 0.59875 | 1.571e-09 | 0 | 0 | 0 | 0 | 0 | 1 | -90 | 90 | 0.028024 | 0.0070278 | -0.028015 | -0.0070227
48 | 49 | 0.10484 | 0.067095 | 3.521e-10 | 0 | 0 | 0 | 0 | 0 | 1 | -90 | 90 | 0.073716 | 0.018658 | -0.073709 | -0.018654
48 | 50 | 1.3569 | 0.86844 | 4.5573e-09 | 0 | 0 | 0 | 0 | 0 | 1 | -90 | 90 | -0.08095 | -0.020471 | 0.081046 | 0.020533
49 | 51 | 0.541 | 0.34624 | 1.817e-09 | 0 | 0 | 0 | 0 | 0 | 1 | -90 | 90 | 0.067142 | 0.017008 | -0.067115 | -0.016991
50 | 52 | 0.2532 | 0.16205 | 8.5039e-10 | 0 | 0 | 0 | 0 | 0 | 1 | -90 | 90 | -0.16639 | -0.042338 | 0.16647 | 0.042387
51 | 53 | 0.63807 | 0.40837 | 2.143e-09 | 0 | 0 | 0 | 0 | 0 | 1 | -90 | 90 | 0.064776 | 0.016405 | -0.064746 | -0.016387
52 | 56 | 0.52153 | 0.33378 | 1.7516e-09 | 0 | 0 | 0 | 0 | 0 | 1 | -90 | 90 | -0.16647 | -0.042387 | 0.16662 | 0.042487
53 | 54 | 0.069617 | 0.044555 | 2.3381e-10 | 0 | 0 | 0 | 0 | 0 | 1 | -90 | 90 | 0.058571 | 0.014839 | -0.058569 | -0.014837
56 | 57 | 1.3571 | 0.86854 | 4.5578e-09 | 0 | 0 | 0 | 0 | 0 | 1 | -90 | 90 | -0.17045 | -0.043446 | 0.17088 | 0.043719
74 | 75 | 1.2964 | 0.82968 | 2.177e-09 | 0 | 0 | 0 | 0 | 0 | 1 | -90 | 90 | -0.0094366 | -0.0023649 | 0.0094379 | 0.0023655
74 | 76 | 0.84831 | 0.54292 | 1.4245e-09 | 0 | 0 | 0 | 0 | 0 | 1 | -90 | 90 | 0.0082619 | 0.0020705 | -0.0082613 | -0.0020702
76 | 78 | 1.0649 | 0.68154 | 1.7883e-09 | 0 | 0 | 0 | 0 | 0 | 1 | -90 | 90 | 0.0076008 | 0.0019047 | -0.0076002 | -0.0019044
78 | 87 | 2.1587 | 1.3816 | 3.6251e-09 | 0 | 0 | 0 | 0 | 0 | 1 | -90 | 90 | 0.0065514 | 0.0016416 | -0.0065504 | -0.0016413
54 | 55 | 0.45887 | 0.29368 | 1.5411e-09 | 0 | 0 | 0 | 0 | 0 | 1 | -90 | 90 | 0.052724 | 0.013373 | -0.052711 | -0.013364
57 | 58 | 2.9548 | 1.8911 | 9.9239e-09 | 0 | 0 | 0 | 0 | 0 | 1 | -90 | 90 | -0.17088 | -0.043719 | 0.17181 | 0.044313
55 | 70 | 0.6813 | 0.43603 | 2.2882e-09 | 0 | 0 | 0 | 0 | 0 | 1 | -90 | 90 | 0.050446 | 0.012796 | -0.050427 | -0.012785
70 | 63 | 0.047449 | 0.030367 | 1.5936e-10 | 0 | 0 | 0 | 0 | 0 | 1 | -90 | 90 | 0.043974 | 0.011167 | -0.043973 | -0.011166
63 | 61 | 0.56784 | 0.36342 | 1.9071e-09 | 0 | 0 | 0 | 0 | 0 | 1 | -90 | 90 | 0.037871 | 0.0096373 | -0.037863 | -0.0096318
58 | 64 | 0.0512 | 0.032768 | 1.7196e-10 | 0 | 0 | 0 | 0 | 0 | 1 | -90 | 90 | -0.17558 | -0.045259 | 0.1756 | 0.04527
59 | 60 | 0.5006 | 0.32038 | 1.6813e-09 | 0 | 0 | 0 | 0 | 0 | 1 | -90 | 90 | 0.035986 | 0.0091578 | -0.035979 | -0.0091534
59 | 61 | 0.64151 | 0.41057 | 2.1545e-09 | 0 | 0 | 0 | 0 | 0 | 1 | -90 | 90 | -0.037346 | -0.0094988 | 0.037356 | 0.0095049
65 | 66 | 1.405 | 0.89921 | 2.3594e-09 | 0 | 0 | 0 | 0 | 0 | 1 | -90 | 90 | -0.0020887 | -0.00052342 | 0.0020888 | 0.00052323
65 | 67 | 0.4459 | 0.28538 | 7.4879e-10 | 0 | 0 | 0 | 0 | 0 | 1 | -90 | 90 | 0.0013728 | 0.00034399 | -0.0013728 | -0.00034406
91 | 94 | 0.14586 | 0.093349 | 2.4493e-10 | 0 | 0 | 0 | 0 | 0 | 1 | -90 | 90 | -0.023806 | -0.0059673 | 0.023807 | 0.0059679