## bus_data
BUS_I | BUS_TYPE | Pd | Qd | Gs | Bs | area | Vm | Va | baseKV | zone | Vmax | Vmin
1 | 1 | 0.00051992 | 0.0001303 | 0 | 0 | 1 | 0.97756 | -0.43259 | 0.4 | 1 | 1.1 | 0.9
2 | 1 | 0.00023043 | 5.775e-05 | 0 | 0 | 1 | 0.97697 | -0.44407 | 0.4 | 1 | 1.1 | 0.9
23 | 1 | 0.0029145 | 0.00073044 | 0 | 0 | 1 | 0.9799 | -0.38651 | 0.4 | 1 | 1.1 | 0.9
4 | 1 | 0 | 0 | 0 | 0 | 1 | 0.97691 | -0.4453 | 0.4 | 1 | 1.1 | 0.9
3 | 1 | 0 | 0 | 0 | 0 | 1 | 0.97888 | -0.40659 | 0.4 | 1 | 1.1 | 0.9
5 | 1 | 0 | 0 | 0 | 0 | 1 | 0.97736 | -0.43653 | 0.4 | 1 | 1.1 | 0.9
24 | 1 | 0.0019104 | 0.00047878 | 0 | 0 | 1 | 0.97984 | -0.38775 | 0.4 | 1 | 1.1 | 0.9
10 | 1 | 0.00060317 | 0.00015117 | 0 | 0 | 1 | 0.98002 | -0.38417 | 0.4 | 1 | 1.1 | 0.9
11 | 1 | 0 | 0 | 0 | 0 | 1 | 0.97679 | -0.44767 | 0.4 | 1 | 1.1 | 0.9
12 | 1 | 0.00032203 | 8.0708e-05 | 0 | 0 | 1 | 0.9768 | -0.44754 | 0.4 | 1 | 1.1 | 0.9
59 | 1 | 0 | 0 | 0 | 0 | 1 | 0.97496 | -0.48378 | 0.4 | 1 | 1.1 | 0.9
14 | 1 | 0.0022873 | 0.00057324 | 0 | 0 | 1 | 0.98059 | -0.3731 | 0.4 | 1 | 1.1 | 0.9
13 | 1 | 0.0047137 | 0.0011814 | 0 | 0 | 1 | 0.98066 | -0.37172 | 0.4 | 1 | 1.1 | 0.9
31 | 1 | 0.0014895 | 0.00037331 | 0 | 0 | 1 | 0.97672 | -0.44915 | 0.4 | 1 | 1.1 | 0.9
28 | 1 | 0.0015219 | 0.00038141 | 0 | 0 | 1 | 0.97674 | -0.44873 | 0.4 | 1 | 1.1 | 0.9
53 | 1 | 0.00031713 | 7.948e-05 | 0 | 0 | 1 | 0.97676 | -0.44837 | 0.4 | 1 | 1.1 | 0.9
67 | 1 | 0.001484 | 0.00037193 | 0 | 0 | 1 | 0.97487 | -0.48558 | 0.4 | 1 | 1.1 | 0.9
68 | 1 | 0 | 0 | 0 | 0 | 1 | 0.97488 | -0.48545 | 0.4 | 1 | 1.1 | 0.9
66 | 1 | 0.0034466 | 0.00086379 | 0 | 0 | 1 | 0.97379 | -0.50694 | 0.4 | 1 | 1.1 | 0.9
32 | 1 | 0.00023584 | 5.9106e-05 | 0 | 0 | 1 | 0.97657 | -0.45206 | 0.4 | 1 | 1.1 | 0.9
30 | 1 | 0.00058219 | 0.00014591 | 0 | 0 | 1 | 0.97657 | -0.45203 | 0.4 | 1 | 1.1 | 0.9
6 | 1 | 0.0017501 | 0.00043861 | 0 | 0 | 1 | 0.98042 | -0.37628 | 0.4 | 1 | 1.1 | 0.9
7 | 1 | 0.0008969 | 0.00022478 | 0 | 0 | 1 | 0.98054 | -0.37407 | 0.4 | 1 | 1.1 | 0.9
8 | 1 | 0.0015594 | 0.00039083 | 0 | 0 | 1 | 0.98005 | -0.38359 | 0.4 | 1 | 1.1 | 0.9
9 | 1 | 0 | 0 | 0 | 0 | 1 | 0.98077 | -0.36946 | 0.4 | 1 | 1.1 | 0.9
15 | 1 | 0 | 0 | 0 | 0 | 1 | 0.98085 | -0.3679 | 0.4 | 1 | 1.1 | 0.9
20 | 1 | 0.00056362 | 0.00014126 | 0 | 0 | 1 | 0.98119 | -0.36121 | 0.4 | 1 | 1.1 | 0.9
58 | 1 | 0.0014063 | 0.00035244 | 0 | 0 | 1 | 0.98075 | -0.36998 | 0.4 | 1 | 1.1 | 0.9
54 | 1 | 0.00085677 | 0.00021473 | 0 | 0 | 1 | 0.97669 | -0.44958 | 0.4 | 1 | 1.1 | 0.9
26 | 1 | 0.00063137 | 0.00015824 | 0 | 0 | 1 | 0.97663 | -0.45094 | 0.4 | 1 | 1.1 | 0.9
51 | 1 | 0 | 0 | 0 | 0 | 1 | 0.97673 | -0.44883 | 0.4 | 1 | 1.1 | 0.9
19 | 1 | 0.0010965 | 0.00027481 | 0 | 0 | 1 | 0.9815 | -0.35522 | 0.4 | 1 | 1.1 | 0.9
57 | 1 | 0.0017607 | 0.00044128 | 0 | 0 | 1 | 0.98073 | -0.37035 | 0.4 | 1 | 1.1 | 0.9
16 | 1 | 0 | 0 | 0 | 0 | 1 | 0.99518 | -0.091483 | 0.4 | 1 | 1.1 | 0.9
17 | 1 | 0 | 0 | 0 | 0 | 1 | 0.99397 | -0.1149 | 0.4 | 1 | 1.1 | 0.9
18 | 1 | 0 | 0 | 0 | 0 | 1 | 0.99736 | -0.049882 | 0.4 | 1 | 1.1 | 0.9
22 | 1 | 0 | 0 | 0 | 0 | 1 | 0.98714 | -0.2455 | 0.4 | 1 | 1.1 | 0.9
47 | 1 | 0.00025805 | 6.4674e-05 | 0 | 0 | 1 | 0.99384 | -0.11728 | 0.4 | 1 | 1.1 | 0.9
48 | 1 | 0.0039207 | 0.00098261 | 0 | 0 | 1 | 0.99384 | -0.11741 | 0.4 | 1 | 1.1 | 0.9
34 | 1 | 0.0067721 | 0.0016973 | 0 | 0 | 1 | 0.9936 | -0.12156 | 0.4 | 1 | 1.1 | 0.9
33 | 3 | 0.030025 | 0.007525 | 0 | 0 | 1 | 1 | 0 | 0.4 | 1 | 1.1 | 0.9
21 | 1 | 0.00096604 | 0.00024211 | 0 | 0 | 1 | 0.98204 | -0.34467 | 0.4 | 1 | 1.1 | 0.9
44 | 1 | 0.001285 | 0.00032205 | 0 | 0 | 1 | 0.9938 | -0.11809 | 0.4 | 1 | 1.1 | 0.9
36 | 1 | 0.015694 | 0.0039332 | 0 | 0 | 1 | 0.99241 | -0.14424 | 0.4 | 1 | 1.1 | 0.9
25 | 1 | 0.00032804 | 8.2214e-05 | 0 | 0 | 1 | 0.97661 | -0.45123 | 0.4 | 1 | 1.1 | 0.9
27 | 1 | 0 | 0 | 0 | 0 | 1 | 0.97658 | -0.45174 | 0.4 | 1 | 1.1 | 0.9
29 | 1 | 0.00083357 | 0.00020891 | 0 | 0 | 1 | 0.97658 | -0.45177 | 0.4 | 1 | 1.1 | 0.9
55 | 1 | 0.00025828 | 6.4732e-05 | 0 | 0 | 1 | 0.97668 | -0.44979 | 0.4 | 1 | 1.1 | 0.9
37 | 1 | 0 | 0 | 0 | 0 | 1 | 0.98444 | -0.29788 | 0.4 | 1 | 1.1 | 0.9
40 | 1 | 0 | 0 | 0 | 0 | 1 | 0.98184 | -0.34854 | 0.4 | 1 | 1.1 | 0.9
38 | 1 | 0.087542 | 0.02194 | 0 | 0 | 1 | 0.98032 | -0.37843 | 0.4 | 1 | 1.1 | 0.9
41 | 1 | 0.0011956 | 0.00029964 | 0 | 0 | 1 | 0.99365 | -0.12092 | 0.4 | 1 | 1.1 | 0.9
42 | 1 | 0.00081791 | 0.00020499 | 0 | 0 | 1 | 0.99372 | -0.11963 | 0.4 | 1 | 1.1 | 0.9
43 | 1 | 0 | 0 | 0 | 0 | 1 | 0.99365 | -0.12093 | 0.4 | 1 | 1.1 | 0.9
45 | 1 | 0.00017931 | 4.494e-05 | 0 | 0 | 1 | 0.99365 | -0.12098 | 0.4 | 1 | 1.1 | 0.9
46 | 1 | 0 | 0 | 0 | 0 | 1 | 0.99362 | -0.1215 | 0.4 | 1 | 1.1 | 0.9
73 | 1 | 0.00083555 | 0.00020941 | 0 | 0 | 1 | 0.99359 | -0.12215 | 0.4 | 1 | 1.1 | 0.9
49 | 1 | 0.00042902 | 0.00010752 | 0 | 0 | 1 | 0.97673 | -0.44894 | 0.4 | 1 | 1.1 | 0.9
52 | 1 | 0 | 0 | 0 | 0 | 1 | 0.97666 | -0.45018 | 0.4 | 1 | 1.1 | 0.9
60 | 1 | 0.0016087 | 0.00040317 | 0 | 0 | 1 | 0.97646 | -0.45425 | 0.4 | 1 | 1.1 | 0.9
69 | 1 | 0.00043487 | 0.00010899 | 0 | 0 | 1 | 0.97486 | -0.48579 | 0.4 | 1 | 1.1 | 0.9
70 | 1 | 0.00019042 | 4.7723e-05 | 0 | 0 | 1 | 0.97487 | -0.48558 | 0.4 | 1 | 1.1 | 0.9
64 | 1 | 0.0006196 | 0.00015529 | 0 | 0 | 1 | 0.97359 | -0.51083 | 0.4 | 1 | 1.1 | 0.9
62 | 1 | 0.0003551 | 8.8997e-05 | 0 | 0 | 1 | 0.97358 | -0.51109 | 0.4 | 1 | 1.1 | 0.9
63 | 1 | 0.0010121 | 0.00025366 | 0 | 0 | 1 | 0.97335 | -0.51554 | 0.4 | 1 | 1.1 | 0.9
65 | 1 | 0.00043429 | 0.00010884 | 0 | 0 | 1 | 0.97335 | -0.51566 | 0.4 | 1 | 1.1 | 0.9
74 | 1 | 0 | 0 | 0 | 0 | 1 | 0.97276 | -0.52725 | 0.4 | 1 | 1.1 | 0.9
75 | 1 | 0.0036771 | 0.00092156 | 0 | 0 | 1 | 0.97269 | -0.52862 | 0.4 | 1 | 1.1 | 0.9
72 | 1 | 0.001148 | 0.00028772 | 0 | 0 | 1 | 0.97233 | -0.53575 | 0.4 | 1 | 1.1 | 0.9

## generator_data
GEN_BUS | PG | QG | QMAX | QMIN | VG | MBASE | GEN_STATUS | PMAX | PMIN
33 | 0.19668 | 0.0503 | 10 | -10 | 1 | 100 | 1 | 10 | 0

## branch_data
F_BUS | T_BUS | BR_R | BR_X | BR_B | RATE_A | RATE_B | RATE_C | TAP | SHIFT | BR_STATUS | ANGMIN | ANGMAX | P_in | Q_in | P_out | Q_out
1 | 2 | 5.0883 | 3.2565 | 8.5446e-09 | 0 | 0 | 0 | 0 | 0 | 1 | -90 | 90 | 0.0096529 | 0.0024152 | -0.0096476 | -0.0024127
1 | 23 | 19.4227 | 12.4305 | 3.2616e-08 | 0 | 0 | 0 | 0 | 0 | 1 | -90 | 90 | -0.010173 | -0.0025455 | 0.010195 | 0.0025567
2 | 4 | 0.55695 | 0.35645 | 9.3528e-10 | 0 | 0 | 0 | 0 | 0 | 1 | -90 | 90 | 0.0094172 | 0.0023549 | -0.0094167 | -0.0023546
23 | 24 | 0.36055 | 0.23075 | 1.8164e-09 | 0 | 0 | 0 | 0 | 0 | 1 | -90 | 90 | 0.01479 | 0.0037083 | -0.014789 | -0.003708
23 | 10 | 0.3605 | 0.23072 | 1.8161e-09 | 0 | 0 | 0 | 0 | 0 | 1 | -90 | 90 | -0.0279 | -0.0069955 | 0.027903 | 0.0069973
4 | 11 | 1.5038 | 0.96245 | 2.5253e-09 | 0 | 0 | 0 | 0 | 0 | 1 | -90 | 90 | 0.006739 | 0.0016867 | -0.0067382 | -0.0016864
4 | 12 | 3.5644 | 2.2812 | 5.9856e-09 | 0 | 0 | 0 | 0 | 0 | 1 | -90 | 90 | 0.0026777 | 0.00066799 | -0.0026774 | -0.00066838
3 | 5 | 9.9821 | 6.3885 | 5.0288e-08 | 0 | 0 | 0 | 0 | 0 | 1 | -90 | 90 | 0.012867 | 0.0032248 | -0.012849 | -0.0032179
3 | 24 | 6.2955 | 4.0291 | 3.1716e-08 | 0 | 0 | 0 | 0 | 0 | 1 | -90 | 90 | -0.012867 | -0.0032248 | 0.012879 | 0.0032292
5 | 59 | 15.7052 | 10.0513 | 5.2747e-08 | 0 | 0 | 0 | 0 | 0 | 1 | -90 | 90 | 0.012849 | 0.0032179 | -0.01282 | -0.0032045
10 | 8 | 0.088562 | 0.05668 | 4.4616e-10 | 0 | 0 | 0 | 0 | 0 | 1 | -90 | 90 | -0.028506 | -0.0071485 | 0.028507 | 0.0071489
11 | 31 | 2.4186 | 1.5479 | 4.0616e-09 | 0 | 0 | 0 | 0 | 0 | 1 | -90 | 90 | 0.0026048 | 0.00065167 | -0.0026046 | -0.00065194
11 | 28 | 1.0927 | 0.69931 | 1.8349e-09 | 0 | 0 | 0 | 0 | 0 | 1 | -90 | 90 | 0.0041334 | 0.0010347 | -0.0041332 | -0.0010348
12 | 53 | 1.5013 | 0.96085 | 2.5211e-09 | 0 | 0 | 0 | 0 | 0 | 1 | -90 | 90 | 0.0023554 | 0.00058767 | -0.0023553 | -0.00058785
59 | 67 | 4.0093 | 2.5659 | 6.7326e-09 | 0 | 0 | 0 | 0 | 0 | 1 | -90 | 90 | 0.001919 | 0.00048006 | -0.0019189 | -0.00048059
59 | 68 | 35.7404 | 22.8739 | 6.0018e-08 | 0 | 0 | 0 | 0 | 0 | 1 | -90 | 90 | 0.00019043 | 4.1554e-05 | -0.00019042 | -4.7249e-05
59 | 66 | 9.2022 | 5.8894 | 1.5453e-08 | 0 | 0 | 0 | 0 | 0 | 1 | -90 | 90 | 0.010711 | 0.0026829 | -0.010699 | -0.0026768
14 | 13 | 2.5929 | 1.6594 | 4.3541e-09 | 0 | 0 | 0 | 0 | 0 | 1 | -90 | 90 | -0.0022873 | -0.00057324 | 0.0022874 | 0.00057292
13 | 9 | 1.3897 | 0.8894 | 2.3337e-09 | 0 | 0 | 0 | 0 | 0 | 1 | -90 | 90 | -0.0070011 | -0.0017543 | 0.0070018 | 0.0017545
31 | 54 | 1.6417 | 1.0507 | 2.7568e-09 | 0 | 0 | 0 | 0 | 0 | 1 | -90 | 90 | 0.0011151 | 0.00027864 | -0.0011151 | -0.00027888
28 | 26 | 3.6153 | 2.3138 | 6.0711e-09 | 0 | 0 | 0 | 0 | 0 | 1 | -90 | 90 | 0.0026114 | 0.00065336 | -0.0026111 | -0.00065377
53 | 51 | 0.97527 | 0.62417 | 1.6377e-09 | 0 | 0 | 0 | 0 | 0 | 1 | -90 | 90 | 0.0020382 | 0.00050837 | -0.0020381 | -0.0005085
67 | 69 | 2.0267 | 1.2971 | 3.4033e-09 | 0 | 0 | 0 | 0 | 0 | 1 | -90 | 90 | 0.00043487 | 0.00010867 | -0.00043487 | -0.00010899
68 | 70 | 2.9737 | 1.9031 | 4.9936e-09 | 0 | 0 | 0 | 0 | 0 | 1 | -90 | 90 | 0.00019042 | 4.7249e-05 | -0.00019042 | -4.7723e-05
66 | 64 | 2.2737 | 1.4551 | 3.8181e-09 | 0 | 0 | 0 | 0 | 0 | 1 | -90 | 90 | 0.0072523 | 0.001813 | -0.007251 | -0.0018125
32 | 30 | 0.524 | 0.33536 | 8.7995e-10 | 0 | 0 | 0 | 0 | 0 | 1 | -90 | 90 | -0.00023584 | -5.9106e-05 | 0.00023584 | 5.9022e-05
30 | 27 | 1.5086 | 0.96547 | 2.5333e-09 | 0 | 0 | 0 | 0 | 0 | 1 | -90 | 90 | -0.00081803 | -0.00020493 | 0.00081804 | 0.0002047
6 | 7 | 0.29974 | 0.19183 | 1.51e-09 | 0 | 0 | 0 | 0 | 0 | 1 | -90 | 90 | -0.031827 | -0.0079846 | 0.03183 | 0.0079866
6 | 8 | 1.0466 | 0.66983 | 5.2726e-09 | 0 | 0 | 0 | 0 | 0 | 1 | -90 | 90 | 0.030077 | 0.007546 | -0.030066 | -0.0075398
7 | 9 | 0.60729 | 0.38866 | 3.0594e-09 | 0 | 0 | 0 | 0 | 0 | 1 | -90 | 90 | -0.032727 | -0.0082113 | 0.032734 | 0.0082157
9 | 15 | 0.16961 | 0.10855 | 8.5446e-10 | 0 | 0 | 0 | 0 | 0 | 1 | -90 | 90 | -0.039736 | -0.0099702 | 0.039739 | 0.009972
15 | 20 | 0.67329 | 0.43091 | 3.3919e-09 | 0 | 0 | 0 | 0 | 0 | 1 | -90 | 90 | -0.042906 | -0.010765 | 0.04292 | 0.010774
15 | 58 | 2.8268 | 1.8092 | 4.747e-09 | 0 | 0 | 0 | 0 | 0 | 1 | -90 | 90 | 0.0031673 | 0.00079333 | -0.003167 | -0.00079359
20 | 19 | 0.59534 | 0.38102 | 2.9992e-09 | 0 | 0 | 0 | 0 | 0 | 1 | -90 | 90 | -0.043484 | -0.010915 | 0.043496 | 0.010923
58 | 57 | 0.91528 | 0.58578 | 1.537e-09 | 0 | 0 | 0 | 0 | 0 | 1 | -90 | 90 | 0.0017607 | 0.00044115 | -0.0017607 | -0.00044128
54 | 55 | 3.5956 | 2.3012 | 6.038e-09 | 0 | 0 | 0 | 0 | 0 | 1 | -90 | 90 | 0.00025829 | 6.4158e-05 | -0.00025828 | -6.4732e-05
26 | 25 | 0.62511 | 0.40007 | 1.0497e-09 | 0 | 0 | 0 | 0 | 0 | 1 | -90 | 90 | 0.0019797 | 0.00049553 | -0.0019797 | -0.00049561
51 | 52 | 3.5541 | 2.2746 | 5.9682e-09 | 0 | 0 | 0 | 0 | 0 | 1 | -90 | 90 | 0.0016091 | 0.00040114 | -0.001609 | -0.00040164
51 | 49 | 1.0392 | 0.66508 | 1.7451e-09 | 0 | 0 | 0 | 0 | 0 | 1 | -90 | 90 | 0.00042902 | 0.00010736 | -0.00042902 | -0.00010752
19 | 21 | 1.0228 | 0.65456 | 5.1524e-09 | 0 | 0 | 0 | 0 | 0 | 1 | -90 | 90 | -0.044593 | -0.011198 | 0.044615 | 0.011211
16 | 17 | 12.2099 | 7.8143 | 2.0504e-08 | 0 | 0 | 0 | 0 | 0 | 1 | -90 | 90 | 0.0085031 | 0.0021303 | -0.0084936 | -0.0021262
16 | 18 | 3.4248 | 2.1919 | 1.7253e-08 | 0 | 0 | 0 | 0 | 0 | 1 | -90 | 90 | -0.054642 | -0.013929 | 0.054752 | 0.013998
16 | 22 | 14.8966 | 9.5338 | 7.5046e-08 | 0 | 0 | 0 | 0 | 0 | 1 | -90 | 90 | 0.046139 | 0.011799 | -0.045798 | -0.011588
17 | 47 | 2.3037 | 1.4743 | 3.8685e-09 | 0 | 0 | 0 | 0 | 0 | 1 | -90 | 90 | 0.0045725 | 0.0011438 | -0.004572 | -0.0011439
17 | 48 | 2.8389 | 1.8169 | 4.7673e-09 | 0 | 0 | 0 | 0 | 0 | 1 | -90 | 90 | 0.0039211 | 0.00098244 | -0.0039207 | -0.00098261
18 | 34 | 2.8943 | 1.8524 | 4.8603e-09 | 0 | 0 | 0 | 0 | 0 | 1 | -90 | 90 | 0.1115 | 0.02852 | -0.11111 | -0.028274
18 | 33 | 1.3592 | 0.86992 | 6.8476e-09 | 0 | 0 | 0 | 0 | 0 | 1 | -90 | 90 | -0.16625 | -0.042518 | 0.16665 | 0.042775
22 | 21 | 9.4692 | 6.0603 | 4.7704e-08 | 0 | 0 | 0 | 0 | 0 | 1 | -90 | 90 | 0.045798 | 0.011588 | -0.045581 | -0.011453
47 | 44 | 0.82666 | 0.52906 | 1.3882e-09 | 0 | 0 | 0 | 0 | 0 | 1 | -90 | 90 | 0.0043139 | 0.0010792 | -0.0043138 | -0.0010792
34 | 36 | 0.97083 | 0.62133 | 1.6303e-09 | 0 | 0 | 0 | 0 | 0 | 1 | -90 | 90 | 0.10434 | 0.026577 | -0.10422 | -0.026504
44 | 42 | 2.2594 | 1.446 | 3.7941e-09 | 0 | 0 | 0 | 0 | 0 | 1 | -90 | 90 | 0.0030288 | 0.00075716 | -0.0030285 | -0.0007574
36 | 37 | 7.6853 | 4.9186 | 1.2906e-08 | 0 | 0 | 0 | 0 | 0 | 1 | -90 | 90 | 0.08853 | 0.022571 | -0.087879 | -0.022155
25 | 27 | 1.3234 | 0.84696 | 2.2223e-09 | 0 | 0 | 0 | 0 | 0 | 1 | -90 | 90 | 0.0016517 | 0.0004134 | -0.0016516 | -0.00041358
27 | 29 | 0.17155 | 0.10979 | 2.8807e-10 | 0 | 0 | 0 | 0 | 0 | 1 | -90 | 90 | 0.00083357 | 0.00020889 | -0.00083357 | -0.00020891
37 | 40 | 2.5072 | 1.6046 | 4.2102e-09 | 0 | 0 | 0 | 0 | 0 | 1 | -90 | 90 | 0.087879 | 0.022155 | -0.087666 | -0.02202
40 | 38 | 1.4729 | 0.94263 | 2.4733e-09 | 0 | 0 | 0 | 0 | 0 | 1 | -90 | 90 | 0.087666 | 0.02202 | -0.087542 | -0.02194
41 | 42 | 2.5806 | 1.6516 | 4.3334e-09 | 0 | 0 | 0 | 0 | 0 | 1 | -90 | 90 | -0.0022105 | -0.00055275 | 0.0022106 | 0.00055241
41 | 43 | 0.040517 | 0.025931 | 6.8038e-11 | 0 | 0 | 0 | 0 | 0 | 1 | -90 | 90 | 0.0010149 | 0.00025311 | -0.0010149 | -0.00025312
43 | 45 | 1.182 | 0.75645 | 1.9848e-09 | 0 | 0 | 0 | 0 | 0 | 1 | -90 | 90 | 0.00017931 | 4.4744e-05 | -0.00017931 | -4.494e-05
43 | 46 | 2.9959 | 1.9174 | 5.0309e-09 | 0 | 0 | 0 | 0 | 0 | 1 | -90 | 90 | 0.0008356 | 0.00020837 | -0.00083558 | -0.00020885
46 | 73 | 3.4465 | 2.2058 | 5.7876e-09 | 0 | 0 | 0 | 0 | 0 | 1 | -90 | 90 | 0.00083558 | 0.00020885 | -0.00083555 | -0.00020941
52 | 60 | 10.7976 | 6.9105 | 1.8132e-08 | 0 | 0 | 0 | 0 | 0 | 1 | -90 | 90 | 0.001609 | 0.00040164 | -0.0016087 | -0.00040317
64 | 62 | 0.16945 | 0.10845 | 2.8455e-10 | 0 | 0 | 0 | 0 | 0 | 1 | -90 | 90 | 0.0066314 | 0.0016572 | -0.0066313 | -0.0016572
62 | 63 | 3.0038 | 1.9224 | 5.0442e-09 | 0 | 0 | 0 | 0 | 0 | 1 | -90 | 90 | 0.0062762 | 0.0015682 | -0.0062749 | -0.0015678
63 | 65 | 1.1286 | 0.72233 | 1.8953e-09 | 0 | 0 | 0 | 0 | 0 | 1 | -90 | 90 | 0.00043429 | 0.00010867 | -0.00043429 | -0.00010884
63 | 74 | 10.2747 | 6.5758 | 1.7254e-08 | 0 | 0 | 0 | 0 | 0 | 1 | -90 | 90 | 0.0048285 | 0.0012055 | -0.0048258 | -0.0012054
74 | 75 | 1.2023 | 0.76945 | 2.0189e-09 | 0 | 0 | 0 | 0 | 0 | 1 | -90 | 90 | 0.0048258 | 0.0012054 | -0.0048255 | -0.0012054
75 | 72 | 26.1787 | 16.7543 | 4.3961e-08 | 0 | 0 | 0 | 0 | 0 | 1 | -90 | 90 | 0.0011484 | 0.00028381 | -0.001148 | -0.00028772