## bus_data
BUS_I | BUS_TYPE | Pd | Qd | Gs | Bs | area | Vm | Va | baseKV | zone | Vmax | Vmin
1 | 1 | 0.0029281 | 0.00073384 | 0 | 0 | 1 | 0.99902 | -0.018663 | 0.4 | 1 | 1.1 | 0.9
2 | 1 | 0.012055 | 0.0030213 | 0 | 0 | 1 | 0.99819 | -0.034407 | 0.4 | 1 | 1.1 | 0.9
3 | 3 | 0 | 0 | 0 | 0 | 1 | 1 | 0 | 0.4 | 1 | 1.1 | 0.9
4 | 1 | 0 | 0 | 0 | 0 | 1 | 0.99557 | -0.084384 | 0.4 | 1 | 1.1 | 0.9
5 | 1 | 0.0082757 | 0.0020741 | 0 | 0 | 1 | 0.99904 | -0.018464 | 0.4 | 1 | 1.1 | 0.9
6 | 1 | 0.011748 | 0.0029442 | 0 | 0 | 1 | 0.99942 | -0.011054 | 0.4 | 1 | 1.1 | 0.9
17 | 1 | 0 | 0 | 0 | 0 | 1 | 0.99386 | -0.11722 | 0.4 | 1 | 1.1 | 0.9
12 | 1 | 0.0062245 | 0.00156 | 0 | 0 | 1 | 0.9952 | -0.091532 | 0.4 | 1 | 1.1 | 0.9
81 | 1 | 0.0020013 | 0.00050158 | 0 | 0 | 1 | 0.99198 | -0.15307 | 0.4 | 1 | 1.1 | 0.9
16 | 1 | 0.013058 | 0.0032725 | 0 | 0 | 1 | 0.99884 | -0.022332 | 0.4 | 1 | 1.1 | 0.9
21 | 1 | 0 | 0 | 0 | 0 | 1 | 0.99763 | -0.045083 | 0.4 | 1 | 1.1 | 0.9
89 | 1 | 0.0069392 | 0.0017391 | 0 | 0 | 1 | 0.99355 | -0.12317 | 0.4 | 1 | 1.1 | 0.9
11 | 1 | 0.0080323 | 0.0020131 | 0 | 0 | 1 | 0.99488 | -0.097708 | 0.4 | 1 | 1.1 | 0.9
82 | 1 | 0.0014345 | 0.00035953 | 0 | 0 | 1 | 0.99068 | -0.17808 | 0.4 | 1 | 1.1 | 0.9
79 | 1 | 0.0033764 | 0.00084621 | 0 | 0 | 1 | 0.99023 | -0.1868 | 0.4 | 1 | 1.1 | 0.9
15 | 1 | 0.011027 | 0.0027638 | 0 | 0 | 1 | 0.99824 | -0.0338 | 0.4 | 1 | 1.1 | 0.9
27 | 1 | 0.0099418 | 0.0024917 | 0 | 0 | 1 | 0.99746 | -0.048279 | 0.4 | 1 | 1.1 | 0.9
19 | 1 | 0.010831 | 0.0027145 | 0 | 0 | 1 | 0.99417 | -0.11116 | 0.4 | 1 | 1.1 | 0.9
7 | 1 | 0.0045511 | 0.0011406 | 0 | 0 | 1 | 0.98148 | -0.35681 | 0.4 | 1 | 1.1 | 0.9
8 | 1 | 0.0040957 | 0.0010265 | 0 | 0 | 1 | 0.98148 | -0.35679 | 0.4 | 1 | 1.1 | 0.9
9 | 1 | 0.0012984 | 0.00032541 | 0 | 0 | 1 | 0.9817 | -0.35265 | 0.4 | 1 | 1.1 | 0.9
84 | 1 | 0.0015313 | 0.00038379 | 0 | 0 | 1 | 0.99211 | -0.15093 | 0.4 | 1 | 1.1 | 0.9
85 | 1 | 0.013186 | 0.0033047 | 0 | 0 | 1 | 0.99212 | -0.15078 | 0.4 | 1 | 1.1 | 0.9
69 | 1 | 0.0035863 | 0.00089881 | 0 | 0 | 1 | 0.98181 | -0.35041 | 0.4 | 1 | 1.1 | 0.9
67 | 1 | 0.010315 | 0.0025851 | 0 | 0 | 1 | 0.98202 | -0.34637 | 0.4 | 1 | 1.1 | 0.9
10 | 1 | 0.0022442 | 0.00056244 | 0 | 0 | 1 | 0.99477 | -0.099789 | 0.4 | 1 | 1.1 | 0.9
13 | 1 | 0.0074383 | 0.0018642 | 0 | 0 | 1 | 0.99792 | -0.039939 | 0.4 | 1 | 1.1 | 0.9
14 | 1 | 0.0073127 | 0.0018327 | 0 | 0 | 1 | 0.99788 | -0.040779 | 0.4 | 1 | 1.1 | 0.9
86 | 1 | 0 | 0 | 0 | 0 | 1 | 0.99276 | -0.13833 | 0.4 | 1 | 1.1 | 0.9
18 | 1 | 0.0028676 | 0.00071868 | 0 | 0 | 1 | 0.99231 | -0.14681 | 0.4 | 1 | 1.1 | 0.9
20 | 1 | 0 | 0 | 0 | 0 | 1 | 0.99101 | -0.17172 | 0.4 | 1 | 1.1 | 0.9
22 | 1 | 0.0040877 | 0.0010245 | 0 | 0 | 1 | 0.99095 | -0.17291 | 0.4 | 1 | 1.1 | 0.9
23 | 1 | 0.0092838 | 0.0023267 | 0 | 0 | 1 | 0.99071 | -0.17755 | 0.4 | 1 | 1.1 | 0.9
28 | 1 | 0.0061589 | 0.0015436 | 0 | 0 | 1 | 0.98906 | -0.20943 | 0.4 | 1 | 1.1 | 0.9
40 | 1 | 0.0034918 | 0.00087512 | 0 | 0 | 1 | 0.99048 | -0.18205 | 0.4 | 1 | 1.1 | 0.9
29 | 1 | 0 | 0 | 0 | 0 | 1 | 0.9871 | -0.24738 | 0.4 | 1 | 1.1 | 0.9
26 | 1 | 0 | 0 | 0 | 0 | 1 | 0.99047 | -0.18235 | 0.4 | 1 | 1.1 | 0.9
24 | 1 | 0.0028154 | 0.00070561 | 0 | 0 | 1 | 0.99034 | -0.18475 | 0.4 | 1 | 1.1 | 0.9
25 | 1 | 0.0032418 | 0.00081246 | 0 | 0 | 1 | 0.99038 | -0.18411 | 0.4 | 1 | 1.1 | 0.9
33 | 1 | 0 | 0 | 0 | 0 | 1 | 0.98567 | -0.27508 | 0.4 | 1 | 1.1 | 0.9
41 | 1 | 0.0091992 | 0.0023055 | 0 | 0 | 1 | 0.98679 | -0.25339 | 0.4 | 1 | 1.1 | 0.9
31 | 1 | 0.0062254 | 0.0015602 | 0 | 0 | 1 | 0.98489 | -0.29009 | 0.4 | 1 | 1.1 | 0.9
42 | 1 | 0.006179 | 0.0015486 | 0 | 0 | 1 | 0.98667 | -0.25568 | 0.4 | 1 | 1.1 | 0.9
30 | 1 | 0.0037158 | 0.00093126 | 0 | 0 | 1 | 0.9845 | -0.2978 | 0.4 | 1 | 1.1 | 0.9
32 | 1 | 0.010772 | 0.0026997 | 0 | 0 | 1 | 0.98299 | -0.32711 | 0.4 | 1 | 1.1 | 0.9
34 | 1 | 0 | 0 | 0 | 0 | 1 | 0.98157 | -0.35474 | 0.4 | 1 | 1.1 | 0.9
35 | 1 | 0.0055327 | 0.0013866 | 0 | 0 | 1 | 0.98089 | -0.36818 | 0.4 | 1 | 1.1 | 0.9
36 | 1 | 0 | 0 | 0 | 0 | 1 | 0.97981 | -0.38925 | 0.4 | 1 | 1.1 | 0.9
37 | 1 | 0 | 0 | 0 | 0 | 1 | 0.97954 | -0.39445 | 0.4 | 1 | 1.1 | 0.9
39 | 1 | 0 | 0 | 0 | 0 | 1 | 0.97874 | -0.4102 | 0.4 | 1 | 1.1 | 0.9
38 | 1 | 0.0039102 | 0.00097999 | 0 | 0 | 1 | 0.97949 | -0.39558 | 0.4 | 1 | 1.1 | 0.9
90 | 1 | 0.019349 | 0.0048493 | 0 | 0 | 1 | 0.97826 | -0.41968 | 0.4 | 1 | 1.1 | 0.9
43 | 1 | 0.003989 | 0.00099974 | 0 | 0 | 1 | 0.98667 | -0.25576 | 0.4 | 1 | 1.1 | 0.9
44 | 1 | 0.00072861 | 0.00018261 | 0 | 0 | 1 | 0.98398 | -0.30848 | 0.4 | 1 | 1.1 | 0.9
45 | 1 | 0.0028455 | 0.00071315 | 0 | 0 | 1 | 0.98399 | -0.30831 | 0.4 | 1 | 1.1 | 0.9
46 | 1 | 0.0069908 | 0.0017521 | 0 | 0 | 1 | 0.98398 | -0.30861 | 0.4 | 1 | 1.1 | 0.9
47 | 1 | 0 | 0 | 0 | 0 | 1 | 0.9842 | -0.30416 | 0.4 | 1 | 1.1 | 0.9
88 | 1 | 0.002796 | 0.00070075 | 0 | 0 | 1 | 0.99183 | -0.15627 | 0.4 | 1 | 1.1 | 0.9
56 | 1 | 0 | 0 | 0 | 0 | 1 | 0.99015 | -0.18872 | 0.4 | 1 | 1.1 | 0.9
57 | 1 | 0.0069848 | 0.0017506 | 0 | 0 | 1 | 0.98454 | -0.2977 | 0.4 | 1 | 1.1 | 0.9
55 | 1 | 0.00082708 | 0.00020729 | 0 | 0 | 1 | 0.98414 | -0.30543 | 0.4 | 1 | 1.1 | 0.9
58 | 1 | 0.0013489 | 0.00033808 | 0 | 0 | 1 | 0.98549 | -0.27917 | 0.4 | 1 | 1.1 | 0.9
54 | 1 | 0.0045569 | 0.0011421 | 0 | 0 | 1 | 0.98405 | -0.30709 | 0.4 | 1 | 1.1 | 0.9
48 | 1 | 0.00037088 | 9.2951e-05 | 0 | 0 | 1 | 0.98897 | -0.21145 | 0.4 | 1 | 1.1 | 0.9
49 | 1 | 0.0003036 | 7.609e-05 | 0 | 0 | 1 | 0.98936 | -0.20399 | 0.4 | 1 | 1.1 | 0.9
50 | 1 | 0.00065439 | 0.00016401 | 0 | 0 | 1 | 0.98892 | -0.21245 | 0.4 | 1 | 1.1 | 0.9
51 | 1 | 0.00030677 | 7.6885e-05 | 0 | 0 | 1 | 0.98987 | -0.19404 | 0.4 | 1 | 1.1 | 0.9
52 | 1 | 0.00023304 | 5.8404e-05 | 0 | 0 | 1 | 0.98788 | -0.23263 | 0.4 | 1 | 1.1 | 0.9
65 | 1 | 0.0010301 | 0.00025816 | 0 | 0 | 1 | 0.98779 | -0.23427 | 0.4 | 1 | 1.1 | 0.9
63 | 1 | 0.00039171 | 9.8172e-05 | 0 | 0 | 1 | 0.98776 | -0.23488 | 0.4 | 1 | 1.1 | 0.9
53 | 1 | 0.0010341 | 0.00025916 | 0 | 0 | 1 | 0.98403 | -0.3076 | 0.4 | 1 | 1.1 | 0.9
59 | 1 | 0 | 0 | 0 | 0 | 1 | 0.98599 | -0.26933 | 0.4 | 1 | 1.1 | 0.9
62 | 1 | 0 | 0 | 0 | 0 | 1 | 0.98689 | -0.25193 | 0.4 | 1 | 1.1 | 0.9
64 | 1 | 0.00030178 | 7.5632e-05 | 0 | 0 | 1 | 0.98687 | -0.25217 | 0.4 | 1 | 1.1 | 0.9
60 | 1 | 0.00029654 | 7.4319e-05 | 0 | 0 | 1 | 0.98708 | -0.24806 | 0.4 | 1 | 1.1 | 0.9
61 | 1 | 0.00019661 | 4.9275e-05 | 0 | 0 | 1 | 0.98756 | -0.23891 | 0.4 | 1 | 1.1 | 0.9
66 | 1 | 0.0014361 | 0.00035991 | 0 | 0 | 1 | 0.98264 | -0.33407 | 0.4 | 1 | 1.1 | 0.9
68 | 1 | 0.0028974 | 0.00072616 | 0 | 0 | 1 | 0.9827 | -0.333 | 0.4 | 1 | 1.1 | 0.9
87 | 1 | 0.0046493 | 0.0011652 | 0 | 0 | 1 | 0.98149 | -0.35658 | 0.4 | 1 | 1.1 | 0.9
70 | 1 | 0.0062943 | 0.0015775 | 0 | 0 | 1 | 0.98376 | -0.31239 | 0.4 | 1 | 1.1 | 0.9
73 | 1 | 0 | 0 | 0 | 0 | 1 | 0.98462 | -0.29553 | 0.4 | 1 | 1.1 | 0.9
75 | 1 | 0.0021371 | 0.00053561 | 0 | 0 | 1 | 0.98599 | -0.26895 | 0.4 | 1 | 1.1 | 0.9
71 | 1 | 0.0019821 | 0.00049675 | 0 | 0 | 1 | 0.98447 | -0.29839 | 0.4 | 1 | 1.1 | 0.9
72 | 1 | 0.0028228 | 0.00070747 | 0 | 0 | 1 | 0.98446 | -0.29868 | 0.4 | 1 | 1.1 | 0.9
74 | 1 | 0.0011367 | 0.00028488 | 0 | 0 | 1 | 0.98444 | -0.29904 | 0.4 | 1 | 1.1 | 0.9
83 | 1 | 0.0012849 | 0.00032203 | 0 | 0 | 1 | 0.98715 | -0.24644 | 0.4 | 1 | 1.1 | 0.9
80 | 1 | 0.0014818 | 0.00037138 | 0 | 0 | 1 | 0.98745 | -0.24054 | 0.4 | 1 | 1.1 | 0.9
76 | 1 | 0.0012252 | 0.00030708 | 0 | 0 | 1 | 0.98917 | -0.20724 | 0.4 | 1 | 1.1 | 0.9
77 | 1 | 0.001149 | 0.00028796 | 0 | 0 | 1 | 0.98935 | -0.20387 | 0.4 | 1 | 1.1 | 0.9
78 | 1 | 0.0015506 | 0.00038861 | 0 | 0 | 1 | 0.9878 | -0.23382 | 0.4 | 1 | 1.1 | 0.9

## generator_data
GEN_BUS | PG | QG | QMAX | QMIN | VG | MBASE | GEN_STATUS | PMAX | PMIN
3 | 0.32963 | 0.083807 | 10 | -10 | 1 | 100 | 1 | 10 | 0

## branch_data
F_BUS | T_BUS | BR_R | BR_X | BR_B | RATE_A | RATE_B | RATE_C | TAP | SHIFT | BR_STATUS | ANGMIN | ANGMAX | P_in | Q_in | P_out | Q_out
1 | 2 | 0.49158 | 0.31461 | 1.651e-09 | 0 | 0 | 0 | 0 | 0 | 1 | -90 | 90 | 0.14456 | 0.036778 | -0.14445 | -0.036708
1 | 3 | 0.57206 | 0.36612 | 1.9213e-09 | 0 | 0 | 0 | 0 | 0 | 1 | -90 | 90 | -0.14749 | -0.037511 | 0.14762 | 0.037596
2 | 4 | 1.6981 | 1.0868 | 2.8515e-09 | 0 | 0 | 0 | 0 | 0 | 1 | -90 | 90 | 0.1324 | 0.033686 | -0.13208 | -0.033483
3 | 5 | 1.7549 | 1.1231 | 2.947e-09 | 0 | 0 | 0 | 0 | 0 | 1 | -90 | 90 | 0.047179 | 0.011849 | -0.047138 | -0.011823
3 | 6 | 0.37134 | 0.23766 | 6.2357e-10 | 0 | 0 | 0 | 0 | 0 | 1 | -90 | 90 | 0.13482 | 0.034361 | -0.13475 | -0.034315
4 | 17 | 2.7031 | 1.73 | 4.5392e-09 | 0 | 0 | 0 | 0 | 0 | 1 | -90 | 90 | 0.054219 | 0.013723 | -0.054134 | -0.013669
4 | 12 | 1.9235 | 1.231 | 3.23e-09 | 0 | 0 | 0 | 0 | 0 | 1 | -90 | 90 | 0.01651 | 0.0041398 | -0.016504 | -0.0041365
4 | 81 | 5.007 | 3.2045 | 8.4081e-09 | 0 | 0 | 0 | 0 | 0 | 1 | -90 | 90 | 0.061351 | 0.01562 | -0.061148 | -0.015492
5 | 16 | 0.44553 | 0.28514 | 7.4817e-10 | 0 | 0 | 0 | 0 | 0 | 1 | -90 | 90 | 0.038862 | 0.009749 | -0.038855 | -0.0097445
6 | 21 | 1.2505 | 0.80034 | 2.1e-09 | 0 | 0 | 0 | 0 | 0 | 1 | -90 | 90 | 0.12301 | 0.031371 | -0.1228 | -0.031242
17 | 89 | 0.48928 | 0.31314 | 8.2163e-10 | 0 | 0 | 0 | 0 | 0 | 1 | -90 | 90 | 0.054134 | 0.013669 | -0.054118 | -0.013659
12 | 11 | 2.6663 | 1.7064 | 4.4774e-09 | 0 | 0 | 0 | 0 | 0 | 1 | -90 | 90 | 0.01028 | 0.0025765 | -0.010277 | -0.002575
81 | 82 | 1.8765 | 1.2009 | 3.1511e-09 | 0 | 0 | 0 | 0 | 0 | 1 | -90 | 90 | 0.059147 | 0.01499 | -0.059076 | -0.014945
16 | 15 | 1.9881 | 1.2724 | 3.3385e-09 | 0 | 0 | 0 | 0 | 0 | 1 | -90 | 90 | 0.025797 | 0.0064719 | -0.025783 | -0.0064633
21 | 27 | 1.4335 | 0.91745 | 2.4073e-09 | 0 | 0 | 0 | 0 | 0 | 1 | -90 | 90 | 0.0099434 | 0.0024924 | -0.0099418 | -0.0024917
21 | 19 | 2.6308 | 1.6837 | 4.4178e-09 | 0 | 0 | 0 | 0 | 0 | 1 | -90 | 90 | 0.11286 | 0.02875 | -0.1125 | -0.028521
89 | 86 | 1.4279 | 0.91389 | 2.3979e-09 | 0 | 0 | 0 | 0 | 0 | 1 | -90 | 90 | 0.047179 | 0.01192 | -0.047145 | -0.011898
11 | 10 | 4.1136 | 2.6327 | 6.9079e-09 | 0 | 0 | 0 | 0 | 0 | 1 | -90 | 90 | 0.0022444 | 0.0005619 | -0.0022442 | -0.00056244
82 | 79 | 0.66977 | 0.42865 | 1.1247e-09 | 0 | 0 | 0 | 0 | 0 | 1 | -90 | 90 | 0.057642 | 0.014586 | -0.057617 | -0.01457
79 | 77 | 1.3904 | 0.88983 | 2.3348e-09 | 0 | 0 | 0 | 0 | 0 | 1 | -90 | 90 | 0.054241 | 0.013724 | -0.054197 | -0.013696
15 | 13 | 1.8583 | 1.1893 | 3.1205e-09 | 0 | 0 | 0 | 0 | 0 | 1 | -90 | 90 | 0.014756 | 0.0036995 | -0.014751 | -0.0036971
19 | 18 | 1.5633 | 1.0005 | 2.6252e-09 | 0 | 0 | 0 | 0 | 0 | 1 | -90 | 90 | 0.10167 | 0.025806 | -0.1015 | -0.025695
7 | 8 | 0.023752 | 0.015201 | 3.9886e-11 | 0 | 0 | 0 | 0 | 0 | 1 | -90 | 90 | -0.004551 | -0.0011406 | 0.004551 | 0.0011406
8 | 9 | 2.0649 | 1.3215 | 3.4675e-09 | 0 | 0 | 0 | 0 | 0 | 1 | -90 | 90 | -0.0086467 | -0.0021671 | 0.0086484 | 0.0021679
9 | 69 | 0.97403 | 0.62338 | 1.6357e-09 | 0 | 0 | 0 | 0 | 0 | 1 | -90 | 90 | -0.0099468 | -0.0024933 | 0.0099479 | 0.0024938
84 | 85 | 0.43842 | 0.28059 | 7.3623e-10 | 0 | 0 | 0 | 0 | 0 | 1 | -90 | 90 | -0.0015313 | -0.00038379 | 0.0015313 | 0.00038372
85 | 86 | 3.7333 | 2.3893 | 6.2692e-09 | 0 | 0 | 0 | 0 | 0 | 1 | -90 | 90 | -0.014717 | -0.0036885 | 0.014726 | 0.0036934
69 | 67 | 1.2913 | 0.82645 | 2.1685e-09 | 0 | 0 | 0 | 0 | 0 | 1 | -90 | 90 | -0.013534 | -0.0033926 | 0.013537 | 0.0033941
67 | 87 | 9.491 | 6.0743 | 1.5938e-08 | 0 | 0 | 0 | 0 | 0 | 1 | -90 | 90 | 0.0046515 | 0.0011651 | -0.0046492 | -0.0011652
67 | 66 | 1.8657 | 1.194 | 3.133e-09 | 0 | 0 | 0 | 0 | 0 | 1 | -90 | 90 | -0.028503 | -0.0071444 | 0.02852 | 0.0071548
13 | 14 | 0.51239 | 0.32793 | 8.6043e-10 | 0 | 0 | 0 | 0 | 0 | 1 | -90 | 90 | 0.007313 | 0.0018328 | -0.0073127 | -0.0018327
86 | 88 | 2.4583 | 1.5733 | 4.1282e-09 | 0 | 0 | 0 | 0 | 0 | 1 | -90 | 90 | 0.032419 | 0.0082047 | -0.032391 | -0.0081873
18 | 20 | 1.1207 | 0.71728 | 1.882e-09 | 0 | 0 | 0 | 0 | 0 | 1 | -90 | 90 | 0.098629 | 0.024976 | -0.098511 | -0.024901
20 | 22 | 0.065756 | 0.042084 | 1.1042e-10 | 0 | 0 | 0 | 0 | 0 | 1 | -90 | 90 | 0.079671 | 0.020177 | -0.079666 | -0.020174
20 | 23 | 1.3607 | 0.87085 | 2.285e-09 | 0 | 0 | 0 | 0 | 0 | 1 | -90 | 90 | 0.018841 | 0.0047241 | -0.018835 | -0.0047209
22 | 28 | 2.1381 | 1.3684 | 3.5905e-09 | 0 | 0 | 0 | 0 | 0 | 1 | -90 | 90 | 0.075578 | 0.01915 | -0.075446 | -0.019065
23 | 40 | 2.0762 | 1.3288 | 3.4865e-09 | 0 | 0 | 0 | 0 | 0 | 1 | -90 | 90 | 0.0095517 | 0.0023942 | -0.0095496 | -0.0023932
28 | 29 | 2.4112 | 1.5432 | 4.0491e-09 | 0 | 0 | 0 | 0 | 0 | 1 | -90 | 90 | 0.069287 | 0.017522 | -0.069161 | -0.017442
40 | 26 | 0.21236 | 0.13591 | 3.5661e-10 | 0 | 0 | 0 | 0 | 0 | 1 | -90 | 90 | 0.0060579 | 0.0015181 | -0.0060578 | -0.0015181
29 | 33 | 2.4393 | 1.5612 | 4.0962e-09 | 0 | 0 | 0 | 0 | 0 | 1 | -90 | 90 | 0.049787 | 0.012584 | -0.049721 | -0.012542
29 | 41 | 1.3533 | 0.86611 | 2.2725e-09 | 0 | 0 | 0 | 0 | 0 | 1 | -90 | 90 | 0.019374 | 0.0048578 | -0.019368 | -0.0048545
26 | 25 | 1.2792 | 0.81866 | 2.1481e-09 | 0 | 0 | 0 | 0 | 0 | 1 | -90 | 90 | 0.0060578 | 0.0015181 | -0.0060573 | -0.001518
24 | 25 | 0.99284 | 0.63542 | 1.6672e-09 | 0 | 0 | 0 | 0 | 0 | 1 | -90 | 90 | -0.0028154 | -0.00070561 | 0.0028155 | 0.00070551
33 | 31 | 1.3195 | 0.84448 | 2.2158e-09 | 0 | 0 | 0 | 0 | 0 | 1 | -90 | 90 | 0.049721 | 0.012542 | -0.049686 | -0.012519
41 | 42 | 0.98363 | 0.62952 | 1.6518e-09 | 0 | 0 | 0 | 0 | 0 | 1 | -90 | 90 | 0.010169 | 0.0025489 | -0.010168 | -0.0025484
31 | 30 | 0.77348 | 0.49503 | 1.2989e-09 | 0 | 0 | 0 | 0 | 0 | 1 | -90 | 90 | 0.04346 | 0.010959 | -0.043444 | -0.010949
42 | 43 | 0.086882 | 0.055604 | 1.459e-10 | 0 | 0 | 0 | 0 | 0 | 1 | -90 | 90 | 0.003989 | 0.00099974 | -0.003989 | -0.00099974
30 | 32 | 3.2131 | 2.0564 | 5.3957e-09 | 0 | 0 | 0 | 0 | 0 | 1 | -90 | 90 | 0.039728 | 0.010018 | -0.039673 | -0.0099828
32 | 34 | 4.1505 | 2.6563 | 6.9698e-09 | 0 | 0 | 0 | 0 | 0 | 1 | -90 | 90 | 0.028901 | 0.0072831 | -0.028863 | -0.0072594
34 | 35 | 2.0137 | 1.2888 | 3.3816e-09 | 0 | 0 | 0 | 0 | 0 | 1 | -90 | 90 | 0.028863 | 0.0072594 | -0.028844 | -0.0072479
35 | 36 | 3.9023 | 2.4975 | 6.5531e-09 | 0 | 0 | 0 | 0 | 0 | 1 | -90 | 90 | 0.023312 | 0.0058612 | -0.023288 | -0.0058469
36 | 37 | 0.96148 | 0.61535 | 1.6146e-09 | 0 | 0 | 0 | 0 | 0 | 1 | -90 | 90 | 0.023288 | 0.0058469 | -0.023283 | -0.0058434
37 | 39 | 3.4974 | 2.2384 | 5.8731e-09 | 0 | 0 | 0 | 0 | 0 | 1 | -90 | 90 | 0.019372 | 0.0048634 | -0.019358 | -0.0048547
37 | 38 | 1.2466 | 0.79783 | 2.0934e-09 | 0 | 0 | 0 | 0 | 0 | 1 | -90 | 90 | 0.0039104 | 0.00097994 | -0.0039102 | -0.00098001
39 | 90 | 2.1032 | 1.346 | 3.5318e-09 | 0 | 0 | 0 | 0 | 0 | 1 | -90 | 90 | 0.019358 | 0.0048547 | -0.019349 | -0.0048494
44 | 45 | 0.096289 | 0.061625 | 1.617e-10 | 0 | 0 | 0 | 0 | 0 | 1 | -90 | 90 | -0.0077194 | -0.0019347 | 0.0077195 | 0.0019347
44 | 46 | 0.08195 | 0.052448 | 1.3762e-10 | 0 | 0 | 0 | 0 | 0 | 1 | -90 | 90 | 0.0069908 | 0.0017521 | -0.0069908 | -0.0017521
45 | 47 | 1.7051 | 1.0913 | 2.8633e-09 | 0 | 0 | 0 | 0 | 0 | 1 | -90 | 90 | -0.010565 | -0.0026479 | 0.010567 | 0.0026489
47 | 57 | 1.6517 | 1.0571 | 2.7736e-09 | 0 | 0 | 0 | 0 | 0 | 1 | -90 | 90 | -0.016986 | -0.0042573 | 0.016991 | 0.0042604
47 | 55 | 0.8561 | 0.5479 | 1.4376e-09 | 0 | 0 | 0 | 0 | 0 | 1 | -90 | 90 | 0.0064189 | 0.0016084 | -0.0064185 | -0.0016083
88 | 56 | 4.8559 | 3.1077 | 8.1543e-09 | 0 | 0 | 0 | 0 | 0 | 1 | -90 | 90 | 0.029595 | 0.0074865 | -0.029549 | -0.0074579
56 | 51 | 0.79395 | 0.50813 | 1.3333e-09 | 0 | 0 | 0 | 0 | 0 | 1 | -90 | 90 | 0.029549 | 0.0074579 | -0.029541 | -0.0074532
57 | 58 | 3.3622 | 2.1518 | 5.646e-09 | 0 | 0 | 0 | 0 | 0 | 1 | -90 | 90 | -0.023976 | -0.006011 | 0.023997 | 0.006024
55 | 54 | 1.2925 | 0.82721 | 2.1705e-09 | 0 | 0 | 0 | 0 | 0 | 1 | -90 | 90 | 0.0055914 | 0.001401 | -0.005591 | -0.0014009
58 | 59 | 1.6929 | 1.0835 | 2.8429e-09 | 0 | 0 | 0 | 0 | 0 | 1 | -90 | 90 | -0.025346 | -0.0063621 | 0.025358 | 0.0063694
54 | 53 | 2.1434 | 1.3718 | 3.5993e-09 | 0 | 0 | 0 | 0 | 0 | 1 | -90 | 90 | 0.0010341 | 0.00025883 | -0.0010341 | -0.00025917
48 | 49 | 1.1357 | 0.72685 | 1.9071e-09 | 0 | 0 | 0 | 0 | 0 | 1 | -90 | 90 | -0.028906 | -0.0072851 | 0.028917 | 0.0072916
48 | 50 | 0.15485 | 0.099102 | 2.6003e-10 | 0 | 0 | 0 | 0 | 0 | 1 | -90 | 90 | 0.028536 | 0.0071922 | -0.028534 | -0.0071913
49 | 51 | 1.5011 | 0.9607 | 2.5207e-09 | 0 | 0 | 0 | 0 | 0 | 1 | -90 | 90 | -0.02922 | -0.0073676 | 0.029234 | 0.0073763
50 | 52 | 3.1807 | 2.0356 | 5.3412e-09 | 0 | 0 | 0 | 0 | 0 | 1 | -90 | 90 | 0.02788 | 0.0070273 | -0.027853 | -0.0070107
52 | 65 | 0.26063 | 0.1668 | 4.3767e-10 | 0 | 0 | 0 | 0 | 0 | 1 | -90 | 90 | 0.02762 | 0.0069523 | -0.027618 | -0.0069509
65 | 63 | 0.10026 | 0.064165 | 1.6836e-10 | 0 | 0 | 0 | 0 | 0 | 1 | -90 | 90 | 0.026588 | 0.0066928 | -0.026587 | -0.0066923
63 | 61 | 0.67526 | 0.43216 | 1.1339e-09 | 0 | 0 | 0 | 0 | 0 | 1 | -90 | 90 | 0.026195 | 0.0065941 | -0.02619 | -0.006591
59 | 62 | 2.9959 | 1.9174 | 5.0309e-09 | 0 | 0 | 0 | 0 | 0 | 1 | -90 | 90 | -0.025358 | -0.0063694 | 0.025379 | 0.0063824
62 | 64 | 3.4465 | 2.2058 | 5.7876e-09 | 0 | 0 | 0 | 0 | 0 | 1 | -90 | 90 | 0.00030178 | 7.5071e-05 | -0.00030177 | -7.5633e-05
62 | 60 | 0.66005 | 0.42243 | 1.1084e-09 | 0 | 0 | 0 | 0 | 0 | 1 | -90 | 90 | -0.025681 | -0.0064574 | 0.025686 | 0.0064604
60 | 61 | 1.5416 | 0.98663 | 2.5888e-09 | 0 | 0 | 0 | 0 | 0 | 1 | -90 | 90 | -0.025982 | -0.0065347 | 0.025994 | 0.0065417
66 | 68 | 0.15562 | 0.099597 | 2.6133e-10 | 0 | 0 | 0 | 0 | 0 | 1 | -90 | 90 | -0.029956 | -0.0075147 | 0.029957 | 0.0075156
68 | 70 | 2.7193 | 1.7404 | 4.5665e-09 | 0 | 0 | 0 | 0 | 0 | 1 | -90 | 90 | -0.032855 | -0.0082418 | 0.032887 | 0.008262
70 | 73 | 1.8706 | 1.1972 | 3.1412e-09 | 0 | 0 | 0 | 0 | 0 | 1 | -90 | 90 | -0.039181 | -0.0098395 | 0.039213 | 0.0098594
73 | 75 | 2.5666 | 1.6427 | 4.3101e-09 | 0 | 0 | 0 | 0 | 0 | 1 | -90 | 90 | -0.045155 | -0.011348 | 0.045213 | 0.011385
73 | 71 | 2.088 | 1.3363 | 3.5063e-09 | 0 | 0 | 0 | 0 | 0 | 1 | -90 | 90 | 0.0059424 | 0.0014891 | -0.0059416 | -0.0014889
75 | 83 | 2.0795 | 1.3309 | 3.4921e-09 | 0 | 0 | 0 | 0 | 0 | 1 | -90 | 90 | -0.04735 | -0.01192 | 0.047401 | 0.011953
71 | 72 | 0.32152 | 0.20578 | 5.3993e-10 | 0 | 0 | 0 | 0 | 0 | 1 | -90 | 90 | 0.0039596 | 0.00099213 | -0.0039595 | -0.00099215
72 | 74 | 1.375 | 0.88002 | 2.3091e-09 | 0 | 0 | 0 | 0 | 0 | 1 | -90 | 90 | 0.0011367 | 0.00028467 | -0.0011367 | -0.00028488
83 | 80 | 0.53176 | 0.34032 | 8.9296e-10 | 0 | 0 | 0 | 0 | 0 | 1 | -90 | 90 | -0.048686 | -0.012275 | 0.048699 | 0.012283
80 | 78 | 0.5881 | 0.37639 | 9.8758e-10 | 0 | 0 | 0 | 0 | 0 | 1 | -90 | 90 | -0.050181 | -0.012655 | 0.050197 | 0.012665
76 | 77 | 0.27971 | 0.17902 | 4.6971e-10 | 0 | 0 | 0 | 0 | 0 | 1 | -90 | 90 | -0.053039 | -0.013402 | 0.053048 | 0.013408
76 | 78 | 2.259 | 1.4458 | 3.7935e-09 | 0 | 0 | 0 | 0 | 0 | 1 | -90 | 90 | 0.051814 | 0.013095 | -0.051748 | -0.013054