## bus_data
BUS_I | BUS_TYPE | Pd | Qd | Gs | Bs | area | Vm | Va | baseKV | zone | Vmax | Vmin
1 | 1 | 0.0028314 | 0.0007096 | 0 | 0 | 1 | 0.97683 | -0.44418 | 0.4 | 1 | 1.1 | 0.9
2 | 1 | 0 | 0 | 0 | 0 | 1 | 0.97652 | -0.45032 | 0.4 | 1 | 1.1 | 0.9
3 | 1 | 0 | 0 | 0 | 0 | 1 | 0.97695 | -0.44186 | 0.4 | 1 | 1.1 | 0.9
4 | 1 | 0 | 0 | 0 | 0 | 1 | 0.97652 | -0.45043 | 0.4 | 1 | 1.1 | 0.9
5 | 1 | 0.0020877 | 0.00052323 | 0 | 0 | 1 | 0.97634 | -0.45385 | 0.4 | 1 | 1.1 | 0.9
16 | 1 | 0 | 0 | 0 | 0 | 1 | 0.97693 | -0.44228 | 0.4 | 1 | 1.1 | 0.9
17 | 1 | 0.0028337 | 0.00071019 | 0 | 0 | 1 | 0.97746 | -0.4318 | 0.4 | 1 | 1.1 | 0.9
15 | 1 | 0 | 0 | 0 | 0 | 1 | 0.9752 | -0.4762 | 0.4 | 1 | 1.1 | 0.9
93 | 1 | 0.00039416 | 9.8786e-05 | 0 | 0 | 1 | 0.97651 | -0.45045 | 0.4 | 1 | 1.1 | 0.9
9 | 1 | 0 | 0 | 0 | 0 | 1 | 0.9758 | -0.46442 | 0.4 | 1 | 1.1 | 0.9
6 | 1 | 0 | 0 | 0 | 0 | 1 | 0.98168 | -0.34956 | 0.4 | 1 | 1.1 | 0.9
33 | 1 | 0.0083241 | 0.0020862 | 0 | 0 | 1 | 0.98165 | -0.35014 | 0.4 | 1 | 1.1 | 0.9
12 | 1 | 0 | 0 | 0 | 0 | 1 | 0.98475 | -0.28991 | 0.4 | 1 | 1.1 | 0.9
11 | 1 | 0 | 0 | 0 | 0 | 1 | 0.97983 | -0.38548 | 0.4 | 1 | 1.1 | 0.9
31 | 1 | 0.025491 | 0.0063887 | 0 | 0 | 1 | 0.98127 | -0.35748 | 0.4 | 1 | 1.1 | 0.9
7 | 1 | 0 | 0 | 0 | 0 | 1 | 0.97788 | -0.42363 | 0.4 | 1 | 1.1 | 0.9
18 | 1 | 0 | 0 | 0 | 0 | 1 | 0.97785 | -0.42424 | 0.4 | 1 | 1.1 | 0.9
19 | 1 | 0.0028352 | 0.00071057 | 0 | 0 | 1 | 0.97841 | -0.41335 | 0.4 | 1 | 1.1 | 0.9
8 | 1 | 0 | 0 | 0 | 0 | 1 | 0.97449 | -0.4903 | 0.4 | 1 | 1.1 | 0.9
88 | 1 | 0 | 0 | 0 | 0 | 1 | 0.97341 | -0.51145 | 0.4 | 1 | 1.1 | 0.9
90 | 1 | 0.0019097 | 0.00047862 | 0 | 0 | 1 | 0.97474 | -0.48537 | 0.4 | 1 | 1.1 | 0.9
30 | 1 | 0.0020941 | 0.00052484 | 0 | 0 | 1 | 0.97575 | -0.46541 | 0.4 | 1 | 1.1 | 0.9
13 | 1 | 0 | 0 | 0 | 0 | 1 | 0.9749 | -0.48225 | 0.4 | 1 | 1.1 | 0.9
10 | 1 | 0 | 0 | 0 | 0 | 1 | 0.97488 | -0.48254 | 0.4 | 1 | 1.1 | 0.9
92 | 1 | 0.00058641 | 0.00014697 | 0 | 0 | 1 | 0.97488 | -0.48263 | 0.4 | 1 | 1.1 | 0.9
21 | 1 | 0 | 0 | 0 | 0 | 1 | 0.97979 | -0.3864 | 0.4 | 1 | 1.1 | 0.9
20 | 1 | 0.0028434 | 0.00071263 | 0 | 0 | 1 | 0.97939 | -0.39419 | 0.4 | 1 | 1.1 | 0.9
53 | 1 | 0 | 0 | 0 | 0 | 1 | 0.98639 | -0.25824 | 0.4 | 1 | 1.1 | 0.9
77 | 1 | 0.060998 | 0.015287 | 0 | 0 | 1 | 0.98163 | -0.35083 | 0.4 | 1 | 1.1 | 0.9
14 | 1 | 0 | 0 | 0 | 0 | 1 | 0.97879 | -0.40589 | 0.4 | 1 | 1.1 | 0.9
22 | 1 | 0 | 0 | 0 | 0 | 1 | 0.97875 | -0.40664 | 0.4 | 1 | 1.1 | 0.9
91 | 1 | 0.076967 | 0.01929 | 0 | 0 | 1 | 0.97414 | -0.49719 | 0.4 | 1 | 1.1 | 0.9
99 | 1 | 0.0010546 | 0.00026432 | 0 | 0 | 1 | 0.97693 | -0.44235 | 0.4 | 1 | 1.1 | 0.9
32 | 1 | 0 | 0 | 0 | 0 | 1 | 0.98118 | -0.35943 | 0.4 | 1 | 1.1 | 0.9
97 | 1 | 0.0015306 | 0.0003836 | 0 | 0 | 1 | 0.97784 | -0.42442 | 0.4 | 1 | 1.1 | 0.9
76 | 1 | 0.0027309 | 0.00068443 | 0 | 0 | 1 | 0.97255 | -0.52843 | 0.4 | 1 | 1.1 | 0.9
87 | 1 | 0 | 0 | 0 | 0 | 1 | 0.97182 | -0.54284 | 0.4 | 1 | 1.1 | 0.9
75 | 1 | 0.0039304 | 0.00098506 | 0 | 0 | 1 | 0.97203 | -0.53876 | 0.4 | 1 | 1.1 | 0.9
86 | 1 | 0.0015528 | 0.00038918 | 0 | 0 | 1 | 0.9718 | -0.54335 | 0.4 | 1 | 1.1 | 0.9
27 | 1 | 0 | 0 | 0 | 0 | 1 | 0.97571 | -0.4662 | 0.4 | 1 | 1.1 | 0.9
25 | 1 | 0 | 0 | 0 | 0 | 1 | 0.97559 | -0.46859 | 0.4 | 1 | 1.1 | 0.9
23 | 1 | 0.0016882 | 0.00042311 | 0 | 0 | 1 | 0.97557 | -0.46908 | 0.4 | 1 | 1.1 | 0.9
29 | 1 | 0 | 0 | 0 | 0 | 1 | 0.97126 | -0.55405 | 0.4 | 1 | 1.1 | 0.9
40 | 1 | 0 | 0 | 0 | 0 | 1 | 0.97121 | -0.55493 | 0.4 | 1 | 1.1 | 0.9
41 | 1 | 0.0007797 | 0.00019541 | 0 | 0 | 1 | 0.97108 | -0.5576 | 0.4 | 1 | 1.1 | 0.9
36 | 1 | 0.00082094 | 0.00020575 | 0 | 0 | 1 | 0.97138 | -0.55172 | 0.4 | 1 | 1.1 | 0.9
94 | 1 | 0.0018781 | 0.0004707 | 0 | 0 | 1 | 0.97977 | -0.38669 | 0.4 | 1 | 1.1 | 0.9
95 | 1 | 0 | 0 | 0 | 0 | 1 | 0.97978 | -0.38656 | 0.4 | 1 | 1.1 | 0.9
78 | 1 | 0 | 0 | 0 | 0 | 1 | 0.98983 | -0.19238 | 0.4 | 1 | 1.1 | 0.9
80 | 1 | 0.011027 | 0.0027637 | 0 | 0 | 1 | 0.98597 | -0.26637 | 0.4 | 1 | 1.1 | 0.9
51 | 1 | 0 | 0 | 0 | 0 | 1 | 0.98322 | -0.31929 | 0.4 | 1 | 1.1 | 0.9
101 | 3 | 0.023826 | 0.0059712 | 0 | 0 | 1 | 1 | 0 | 0.4 | 1 | 1.1 | 0.9
102 | 1 | 0.011358 | 0.0028467 | 0 | 0 | 1 | 0.98962 | -0.19634 | 0.4 | 1 | 1.1 | 0.9
98 | 1 | 0.0019323 | 0.00048428 | 0 | 0 | 1 | 0.97874 | -0.40685 | 0.4 | 1 | 1.1 | 0.9
96 | 1 | 0.00054754 | 0.00013723 | 0 | 0 | 1 | 0.97978 | -0.38661 | 0.4 | 1 | 1.1 | 0.9
89 | 1 | 0.0024649 | 0.00061775 | 0 | 0 | 1 | 0.97117 | -0.55579 | 0.4 | 1 | 1.1 | 0.9
48 | 1 | 0 | 0 | 0 | 0 | 1 | 0.97175 | -0.5432 | 0.4 | 1 | 1.1 | 0.9
62 | 1 | 0 | 0 | 0 | 0 | 1 | 0.97256 | -0.52731 | 0.4 | 1 | 1.1 | 0.9
81 | 1 | 0.095351 | 0.023897 | 0 | 0 | 1 | 0.97076 | -0.56284 | 0.4 | 1 | 1.1 | 0.9
47 | 1 | 0.0019329 | 0.00048442 | 0 | 0 | 1 | 0.97096 | -0.55991 | 0.4 | 1 | 1.1 | 0.9
46 | 1 | 0.00076435 | 0.00019156 | 0 | 0 | 1 | 0.97104 | -0.55835 | 0.4 | 1 | 1.1 | 0.9
44 | 1 | 0.00076359 | 0.00019137 | 0 | 0 | 1 | 0.97107 | -0.5577 | 0.4 | 1 | 1.1 | 0.9
37 | 1 | 0 | 0 | 0 | 0 | 1 | 0.97147 | -0.54987 | 0.4 | 1 | 1.1 | 0.9
34 | 1 | 0 | 0 | 0 | 0 | 1 | 0.98106 | -0.36177 | 0.4 | 1 | 1.1 | 0.9
35 | 1 | 0.0073328 | 0.0018378 | 0 | 0 | 1 | 0.98115 | -0.35992 | 0.4 | 1 | 1.1 | 0.9
103 | 1 | 0.0069891 | 0.0017516 | 0 | 0 | 1 | 0.98103 | -0.36222 | 0.4 | 1 | 1.1 | 0.9
38 | 1 | 0 | 0 | 0 | 0 | 1 | 0.97161 | -0.54701 | 0.4 | 1 | 1.1 | 0.9
85 | 1 | 0.0015528 | 0.00038917 | 0 | 0 | 1 | 0.97164 | -0.54646 | 0.4 | 1 | 1.1 | 0.9
39 | 1 | 0.00077719 | 0.00019478 | 0 | 0 | 1 | 0.97235 | -0.53248 | 0.4 | 1 | 1.1 | 0.9
42 | 1 | 0.0026632 | 0.00066747 | 0 | 0 | 1 | 0.97236 | -0.53215 | 0.4 | 1 | 1.1 | 0.9
43 | 1 | 0 | 0 | 0 | 0 | 1 | 0.97237 | -0.5321 | 0.4 | 1 | 1.1 | 0.9
45 | 1 | 0.00055574 | 0.00013928 | 0 | 0 | 1 | 0.97107 | -0.55771 | 0.4 | 1 | 1.1 | 0.9
79 | 1 | 0 | 0 | 0 | 0 | 1 | 0.9787 | -0.40691 | 0.4 | 1 | 1.1 | 0.9
100 | 1 | 0.0027554 | 0.00069057 | 0 | 0 | 1 | 0.9786 | -0.4089 | 0.4 | 1 | 1.1 | 0.9
69 | 1 | 0 | 0 | 0 | 0 | 1 | 0.97888 | -0.40346 | 0.4 | 1 | 1.1 | 0.9
63 | 1 | 0 | 0 | 0 | 0 | 1 | 0.97467 | -0.48568 | 0.4 | 1 | 1.1 | 0.9
60 | 1 | 0.0094481 | 0.0023679 | 0 | 0 | 1 | 0.97213 | -0.53569 | 0.4 | 1 | 1.1 | 0.9
73 | 1 | 0.00099592 | 0.0002496 | 0 | 0 | 1 | 0.9788 | -0.40498 | 0.4 | 1 | 1.1 | 0.9
68 | 1 | 0 | 0 | 0 | 0 | 1 | 0.97904 | -0.40036 | 0.4 | 1 | 1.1 | 0.9
82 | 1 | 0.095615 | 0.023963 | 0 | 0 | 1 | 0.9702 | -0.57399 | 0.4 | 1 | 1.1 | 0.9
49 | 1 | 0.0014323 | 0.00035896 | 0 | 0 | 1 | 0.98274 | -0.32859 | 0.4 | 1 | 1.1 | 0.9
50 | 1 | 0.0058769 | 0.0014729 | 0 | 0 | 1 | 0.98231 | -0.33712 | 0.4 | 1 | 1.1 | 0.9
52 | 1 | 0.00247 | 0.00061904 | 0 | 0 | 1 | 0.98183 | -0.34641 | 0.4 | 1 | 1.1 | 0.9
54 | 1 | 0.0057145 | 0.0014322 | 0 | 0 | 1 | 0.9818 | -0.34663 | 0.4 | 1 | 1.1 | 0.9
57 | 1 | 0 | 0 | 0 | 0 | 1 | 0.98168 | -0.34932 | 0.4 | 1 | 1.1 | 0.9
56 | 1 | 0.0030939 | 0.00077539 | 0 | 0 | 1 | 0.98175 | -0.34809 | 0.4 | 1 | 1.1 | 0.9
74 | 1 | 0.0010513 | 0.00026349 | 0 | 0 | 1 | 0.98033 | -0.37529 | 0.4 | 1 | 1.1 | 0.9
58 | 1 | 0.0054985 | 0.001378 | 0 | 0 | 1 | 0.98146 | -0.35364 | 0.4 | 1 | 1.1 | 0.9
70 | 1 | 0 | 0 | 0 | 0 | 1 | 0.97979 | -0.38569 | 0.4 | 1 | 1.1 | 0.9
59 | 1 | 0.0054356 | 0.0013623 | 0 | 0 | 1 | 0.98138 | -0.3552 | 0.4 | 1 | 1.1 | 0.9
61 | 1 | 0.0095728 | 0.0023992 | 0 | 0 | 1 | 0.97181 | -0.54216 | 0.4 | 1 | 1.1 | 0.9
84 | 1 | 0.025261 | 0.0063309 | 0 | 0 | 1 | 0.97415 | -0.49602 | 0.4 | 1 | 1.1 | 0.9
83 | 1 | 0.00055661 | 0.0001395 | 0 | 0 | 1 | 0.97597 | -0.4603 | 0.4 | 1 | 1.1 | 0.9
64 | 1 | 0.00077456 | 0.00019412 | 0 | 0 | 1 | 0.97971 | -0.38725 | 0.4 | 1 | 1.1 | 0.9
65 | 1 | 0.0013326 | 0.00033398 | 0 | 0 | 1 | 0.9797 | -0.38745 | 0.4 | 1 | 1.1 | 0.9
66 | 1 | 0 | 0 | 0 | 0 | 1 | 0.97974 | -0.38678 | 0.4 | 1 | 1.1 | 0.9
71 | 1 | 0.00096113 | 0.00024088 | 0 | 0 | 1 | 0.97878 | -0.40547 | 0.4 | 1 | 1.1 | 0.9
72 | 1 | 0.001396 | 0.00034987 | 0 | 0 | 1 | 0.97877 | -0.4055 | 0.4 | 1 | 1.1 | 0.9

## generator_data
GEN_BUS | PG | QG | QMAX | QMIN | VG | MBASE | GEN_STATUS | PMAX | PMIN
101 | 0.56751 | 0.14698 | 10 | -10 | 1 | 100 | 1 | 10 | 0

## branch_data
F_BUS | T_BUS | BR_R | BR_X | BR_B | RATE_A | RATE_B | RATE_C | TAP | SHIFT | BR_STATUS | ANGMIN | ANGMAX | P_in | Q_in | P_out | Q_out
1 | 2 | 0.87182 | 0.55797 | 2.928e-09 | 0 | 0 | 0 | 0 | 0 | 1 | -90 | 90 | 0.030162 | 0.0075943 | -0.030153 | -0.0075889
1 | 3 | 0.30176 | 0.19313 | 2.027e-09 | 0 | 0 | 0 | 0 | 0 | 1 | -90 | 90 | -0.032993 | -0.0083039 | 0.032997 | 0.008306
2 | 4 | 1.1916 | 0.7626 | 2.001e-09 | 0 | 0 | 0 | 0 | 0 | 1 | -90 | 90 | 0.00039416 | 9.8548e-05 | -0.00039416 | -9.8738e-05
2 | 5 | 0.50861 | 0.32551 | 1.7082e-09 | 0 | 0 | 0 | 0 | 0 | 1 | -90 | 90 | 0.029759 | 0.0074904 | -0.029754 | -0.0074873
3 | 16 | 1.7127 | 1.0961 | 2.8761e-09 | 0 | 0 | 0 | 0 | 0 | 1 | -90 | 90 | 0.0010547 | 0.00026401 | -0.0010546 | -0.00026428
3 | 17 | 0.38821 | 0.24845 | 2.6076e-09 | 0 | 0 | 0 | 0 | 0 | 1 | -90 | 90 | -0.11122 | -0.027988 | 0.11128 | 0.028022
3 | 15 | 1.9049 | 1.2191 | 1.2795e-08 | 0 | 0 | 0 | 0 | 0 | 1 | -90 | 90 | 0.07717 | 0.019418 | -0.077044 | -0.019339
4 | 93 | 0.30555 | 0.19555 | 5.131e-10 | 0 | 0 | 0 | 0 | 0 | 1 | -90 | 90 | 0.00039416 | 9.8738e-05 | -0.00039416 | -9.8786e-05
5 | 9 | 1.6364 | 1.0473 | 2.748e-09 | 0 | 0 | 0 | 0 | 0 | 1 | -90 | 90 | 0.027666 | 0.0069641 | -0.027652 | -0.0069554
16 | 99 | 0.27383 | 0.17525 | 4.5983e-10 | 0 | 0 | 0 | 0 | 0 | 1 | -90 | 90 | 0.0010546 | 0.00026428 | -0.0010546 | -0.00026432
17 | 7 | 0.30761 | 0.19687 | 2.0662e-09 | 0 | 0 | 0 | 0 | 0 | 1 | -90 | 90 | -0.11411 | -0.028733 | 0.11415 | 0.028761
15 | 91 | 1.1618 | 0.74352 | 3.9018e-09 | 0 | 0 | 0 | 0 | 0 | 1 | -90 | 90 | 0.077044 | 0.019339 | -0.076967 | -0.01929
9 | 30 | 1.1217 | 0.71787 | 1.8836e-09 | 0 | 0 | 0 | 0 | 0 | 1 | -90 | 90 | 0.0037828 | 0.00094659 | -0.0037827 | -0.00094666
9 | 13 | 3.1953 | 2.045 | 5.3658e-09 | 0 | 0 | 0 | 0 | 0 | 1 | -90 | 90 | 0.023869 | 0.0060088 | -0.023849 | -0.0059963
6 | 33 | 0.3018 | 0.19315 | 5.068e-10 | 0 | 0 | 0 | 0 | 0 | 1 | -90 | 90 | 0.0083244 | 0.0020863 | -0.0083241 | -0.0020862
6 | 12 | 1.4898 | 0.95349 | 1.0007e-08 | 0 | 0 | 0 | 0 | 0 | 1 | -90 | 90 | -0.17431 | -0.044011 | 0.17481 | 0.04433
6 | 11 | 1.2359 | 0.79095 | 8.3014e-09 | 0 | 0 | 0 | 0 | 0 | 1 | -90 | 90 | 0.12616 | 0.031936 | -0.12594 | -0.031798
6 | 31 | 0.85942 | 0.55003 | 1.4432e-09 | 0 | 0 | 0 | 0 | 0 | 1 | -90 | 90 | 0.039831 | 0.0099887 | -0.039816 | -0.0099792
12 | 53 | 0.588 | 0.37632 | 3.9496e-09 | 0 | 0 | 0 | 0 | 0 | 1 | -90 | 90 | -0.23599 | -0.05973 | 0.23635 | 0.05996
12 | 77 | 4.3273 | 2.7695 | 7.2668e-09 | 0 | 0 | 0 | 0 | 0 | 1 | -90 | 90 | 0.061175 | 0.0154 | -0.060998 | -0.015287
11 | 21 | 1.6199 | 1.0368 | 2.7203e-09 | 0 | 0 | 0 | 0 | 0 | 1 | -90 | 90 | 0.0024258 | 0.00060737 | -0.0024257 | -0.00060756
11 | 20 | 0.30456 | 0.19492 | 2.0458e-09 | 0 | 0 | 0 | 0 | 0 | 1 | -90 | 90 | 0.12351 | 0.03119 | -0.12346 | -0.031158
31 | 32 | 0.58739 | 0.37593 | 9.8638e-10 | 0 | 0 | 0 | 0 | 0 | 1 | -90 | 90 | 0.014324 | 0.0035905 | -0.014323 | -0.0035898
7 | 18 | 1.701 | 1.0886 | 2.8565e-09 | 0 | 0 | 0 | 0 | 0 | 1 | -90 | 90 | 0.0015306 | 0.00038328 | -0.0015306 | -0.00038353
7 | 19 | 0.3826 | 0.24487 | 2.57e-09 | 0 | 0 | 0 | 0 | 0 | 1 | -90 | 90 | -0.11568 | -0.029144 | 0.11574 | 0.02918
18 | 97 | 0.49766 | 0.3185 | 8.357e-10 | 0 | 0 | 0 | 0 | 0 | 1 | -90 | 90 | 0.0015306 | 0.00038353 | -0.0015306 | -0.0003836
19 | 14 | 0.27098 | 0.17343 | 1.8202e-09 | 0 | 0 | 0 | 0 | 0 | 1 | -90 | 90 | -0.11858 | -0.029891 | 0.11862 | 0.029918
8 | 88 | 4.2212 | 2.7015 | 7.0885e-09 | 0 | 0 | 0 | 0 | 0 | 1 | -90 | 90 | 0.021344 | 0.005366 | -0.021323 | -0.0053529
8 | 90 | 0.98702 | 0.6317 | 1.6575e-09 | 0 | 0 | 0 | 0 | 0 | 1 | -90 | 90 | -0.021344 | -0.005366 | 0.021349 | 0.005369
88 | 76 | 3.3832 | 2.1653 | 5.6814e-09 | 0 | 0 | 0 | 0 | 0 | 1 | -90 | 90 | 0.021323 | 0.0053529 | -0.021305 | -0.0053423
90 | 13 | 0.57117 | 0.36555 | 9.5914e-10 | 0 | 0 | 0 | 0 | 0 | 1 | -90 | 90 | -0.023259 | -0.0058476 | 0.023262 | 0.0058498
30 | 27 | 1.9887 | 1.2727 | 3.3395e-09 | 0 | 0 | 0 | 0 | 0 | 1 | -90 | 90 | 0.0016885 | 0.00042181 | -0.0016885 | -0.00042209
13 | 10 | 2.0854 | 1.3347 | 3.5019e-09 | 0 | 0 | 0 | 0 | 0 | 1 | -90 | 90 | 0.00058642 | 0.00014654 | -0.00058641 | -0.00014687
10 | 92 | 0.61734 | 0.3951 | 1.0367e-09 | 0 | 0 | 0 | 0 | 0 | 1 | -90 | 90 | 0.00058641 | 0.00014687 | -0.00058641 | -0.00014697
21 | 94 | 0.6825 | 0.4368 | 1.1461e-09 | 0 | 0 | 0 | 0 | 0 | 1 | -90 | 90 | 0.0018781 | 0.0004706 | -0.0018781 | -0.0004707
21 | 95 | 1.3129 | 0.84025 | 2.2047e-09 | 0 | 0 | 0 | 0 | 0 | 1 | -90 | 90 | 0.00054754 | 0.00013696 | -0.00054754 | -0.00013717
20 | 14 | 0.41887 | 0.26808 | 2.8136e-09 | 0 | 0 | 0 | 0 | 0 | 1 | -90 | 90 | 0.12062 | 0.030445 | -0.12055 | -0.030402
53 | 78 | 0.55417 | 0.35467 | 3.7224e-09 | 0 | 0 | 0 | 0 | 0 | 1 | -90 | 90 | -0.52558 | -0.13385 | 0.52725 | 0.13492
53 | 80 | 3.2122 | 2.0558 | 5.3941e-09 | 0 | 0 | 0 | 0 | 0 | 1 | -90 | 90 | 0.011032 | 0.0027659 | -0.011027 | -0.0027637
53 | 51 | 0.96641 | 0.6185 | 6.4914e-09 | 0 | 0 | 0 | 0 | 0 | 1 | -90 | 90 | 0.2782 | 0.07112 | -0.27738 | -0.070596
14 | 22 | 1.6554 | 1.0595 | 2.7798e-09 | 0 | 0 | 0 | 0 | 0 | 1 | -90 | 90 | 0.0019324 | 0.000484 | -0.0019323 | -0.00048422
22 | 98 | 0.46766 | 0.2993 | 7.8532e-10 | 0 | 0 | 0 | 0 | 0 | 1 | -90 | 90 | 0.0019323 | 0.00048422 | -0.0019323 | -0.00048428
32 | 34 | 1.4458 | 0.9253 | 2.4279e-09 | 0 | 0 | 0 | 0 | 0 | 1 | -90 | 90 | 0.0069901 | 0.001752 | -0.0069893 | -0.0017517
32 | 35 | 0.28852 | 0.18465 | 4.845e-10 | 0 | 0 | 0 | 0 | 0 | 1 | -90 | 90 | 0.007333 | 0.0018378 | -0.0073328 | -0.0018378
76 | 43 | 0.83745 | 0.53597 | 1.4063e-09 | 0 | 0 | 0 | 0 | 0 | 1 | -90 | 90 | 0.018575 | 0.0046579 | -0.018571 | -0.004656
87 | 75 | 1.5442 | 0.98827 | 2.5931e-09 | 0 | 0 | 0 | 0 | 0 | 1 | -90 | 90 | -0.011194 | -0.002805 | 0.011196 | 0.0028062
87 | 86 | 0.19447 | 0.12446 | 3.2657e-10 | 0 | 0 | 0 | 0 | 0 | 1 | -90 | 90 | 0.011194 | 0.002805 | -0.011193 | -0.0028049
75 | 43 | 1.8639 | 1.1929 | 3.13e-09 | 0 | 0 | 0 | 0 | 0 | 1 | -90 | 90 | -0.015126 | -0.0037912 | 0.015131 | 0.003794
86 | 85 | 1.3646 | 0.87332 | 2.2915e-09 | 0 | 0 | 0 | 0 | 0 | 1 | -90 | 90 | 0.0096404 | 0.0024157 | -0.009639 | -0.002415
27 | 25 | 6.0171 | 3.851 | 1.0104e-08 | 0 | 0 | 0 | 0 | 0 | 1 | -90 | 90 | 0.0016885 | 0.00042209 | -0.0016883 | -0.00042293
25 | 23 | 1.2623 | 0.80788 | 2.1198e-09 | 0 | 0 | 0 | 0 | 0 | 1 | -90 | 90 | 0.0016883 | 0.00042293 | -0.0016882 | -0.00042311
29 | 40 | 1.4987 | 0.95915 | 2.5167e-09 | 0 | 0 | 0 | 0 | 0 | 1 | -90 | 90 | 0.0024651 | 0.00061741 | -0.002465 | -0.00061759
29 | 41 | 3.1227 | 1.9985 | 5.2438e-09 | 0 | 0 | 0 | 0 | 0 | 1 | -90 | 90 | 0.0047973 | 0.0012015 | -0.0047965 | -0.0012015
29 | 36 | 1.3605 | 0.87074 | 2.2847e-09 | 0 | 0 | 0 | 0 | 0 | 1 | -90 | 90 | -0.0072624 | -0.0018189 | 0.0072632 | 0.0018192
40 | 89 | 1.4688 | 0.94002 | 2.4665e-09 | 0 | 0 | 0 | 0 | 0 | 1 | -90 | 90 | 0.002465 | 0.00061759 | -0.0024649 | -0.00061775
41 | 44 | 0.10981 | 0.070277 | 1.844e-10 | 0 | 0 | 0 | 0 | 0 | 1 | -90 | 90 | 0.0040168 | 0.0010061 | -0.0040168 | -0.0010061
36 | 37 | 0.96448 | 0.61727 | 1.6196e-09 | 0 | 0 | 0 | 0 | 0 | 1 | -90 | 90 | -0.0080841 | -0.002025 | 0.0080848 | 0.0020253
95 | 96 | 0.36109 | 0.2311 | 6.0637e-10 | 0 | 0 | 0 | 0 | 0 | 1 | -90 | 90 | 0.00054754 | 0.00013717 | -0.00054754 | -0.00013723
78 | 101 | 1.606 | 1.0278 | 1.0787e-08 | 0 | 0 | 0 | 0 | 0 | 1 | -90 | 90 | -0.53861 | -0.13776 | 0.54368 | 0.14101
78 | 102 | 1.5311 | 0.9799 | 2.5711e-09 | 0 | 0 | 0 | 0 | 0 | 1 | -90 | 90 | 0.01136 | 0.0028478 | -0.011358 | -0.0028467
51 | 54 | 0.4717 | 0.30189 | 3.1685e-09 | 0 | 0 | 0 | 0 | 0 | 1 | -90 | 90 | 0.25354 | 0.064611 | -0.25321 | -0.064398
51 | 49 | 1.6912 | 1.0824 | 2.84e-09 | 0 | 0 | 0 | 0 | 0 | 1 | -90 | 90 | 0.023838 | 0.0059847 | -0.023828 | -0.0059782
48 | 62 | 0.35256 | 0.22564 | 2.3682e-09 | 0 | 0 | 0 | 0 | 0 | 1 | -90 | 90 | -0.1912 | -0.048007 | 0.19134 | 0.0481
48 | 81 | 0.43497 | 0.27838 | 2.9217e-09 | 0 | 0 | 0 | 0 | 0 | 1 | -90 | 90 | 0.1912 | 0.048007 | -0.19102 | -0.047893
62 | 63 | 0.84227 | 0.53905 | 5.6576e-09 | 0 | 0 | 0 | 0 | 0 | 1 | -90 | 90 | -0.21037 | -0.052873 | 0.21079 | 0.05314
62 | 60 | 1.868 | 1.1955 | 3.1369e-09 | 0 | 0 | 0 | 0 | 0 | 1 | -90 | 90 | 0.019031 | 0.0047731 | -0.019024 | -0.0047685
81 | 82 | 0.49202 | 0.31489 | 1.6525e-09 | 0 | 0 | 0 | 0 | 0 | 1 | -90 | 90 | 0.095665 | 0.023996 | -0.095615 | -0.023963
47 | 46 | 3.4068 | 2.1804 | 5.7209e-09 | 0 | 0 | 0 | 0 | 0 | 1 | -90 | 90 | -0.0019329 | -0.00048442 | 0.001933 | 0.00048398
46 | 45 | 1.0029 | 0.64187 | 1.6842e-09 | 0 | 0 | 0 | 0 | 0 | 1 | -90 | 90 | -0.0026974 | -0.00067554 | 0.0026974 | 0.00067543
44 | 45 | 0.01236 | 0.0079106 | 2.0756e-11 | 0 | 0 | 0 | 0 | 0 | 1 | -90 | 90 | 0.0032532 | 0.00081471 | -0.0032532 | -0.00081471
37 | 38 | 1.498 | 0.9587 | 2.5155e-09 | 0 | 0 | 0 | 0 | 0 | 1 | -90 | 90 | -0.0080848 | -0.0020253 | 0.0080859 | 0.0020258
34 | 103 | 0.27437 | 0.1756 | 4.6075e-10 | 0 | 0 | 0 | 0 | 0 | 1 | -90 | 90 | 0.0069893 | 0.0017517 | -0.0069891 | -0.0017516
38 | 85 | 0.28715 | 0.18377 | 4.822e-10 | 0 | 0 | 0 | 0 | 0 | 1 | -90 | 90 | -0.0080859 | -0.0020258 | 0.0080862 | 0.0020258
39 | 42 | 1.8126 | 1.16 | 3.0438e-09 | 0 | 0 | 0 | 0 | 0 | 1 | -90 | 90 | -0.00077719 | -0.00019478 | 0.0007772 | 0.0001945
42 | 43 | 0.061012 | 0.039048 | 1.0246e-10 | 0 | 0 | 0 | 0 | 0 | 1 | -90 | 90 | -0.0034404 | -0.00086197 | 0.0034404 | 0.00086196
79 | 100 | 3.0885 | 1.9767 | 5.1864e-09 | 0 | 0 | 0 | 0 | 0 | 1 | -90 | 90 | 0.0027557 | 0.00069024 | -0.0027554 | -0.00069057
79 | 69 | 5.3756 | 3.4404 | 9.027e-09 | 0 | 0 | 0 | 0 | 0 | 1 | -90 | 90 | -0.0027557 | -0.00069024 | 0.0027561 | 0.00068967
69 | 73 | 1.9512 | 1.2488 | 3.2766e-09 | 0 | 0 | 0 | 0 | 0 | 1 | -90 | 90 | 0.0033533 | 0.00084007 | -0.0033531 | -0.00084023
69 | 68 | 2.178 | 1.3939 | 3.6575e-09 | 0 | 0 | 0 | 0 | 0 | 1 | -90 | 90 | -0.0061095 | -0.0015297 | 0.0061104 | 0.00153
63 | 84 | 1.7412 | 1.1143 | 2.9239e-09 | 0 | 0 | 0 | 0 | 0 | 1 | -90 | 90 | 0.025273 | 0.0063386 | -0.025261 | -0.0063309
63 | 83 | 0.45995 | 0.29437 | 3.0895e-09 | 0 | 0 | 0 | 0 | 0 | 1 | -90 | 90 | -0.23606 | -0.059479 | 0.23635 | 0.059662
60 | 61 | 2.8606 | 1.8308 | 4.8038e-09 | 0 | 0 | 0 | 0 | 0 | 1 | -90 | 90 | 0.0095758 | 0.0024006 | -0.0095728 | -0.0023992
73 | 71 | 0.8821 | 0.56455 | 1.4813e-09 | 0 | 0 | 0 | 0 | 0 | 1 | -90 | 90 | 0.0023572 | 0.00059063 | -0.0023571 | -0.00059074
68 | 70 | 0.26076 | 0.16689 | 1.7516e-09 | 0 | 0 | 0 | 0 | 0 | 1 | -90 | 90 | -0.2437 | -0.061768 | 0.24387 | 0.061878
68 | 83 | 1.0887 | 0.69677 | 7.3129e-09 | 0 | 0 | 0 | 0 | 0 | 1 | -90 | 90 | 0.23759 | 0.060238 | -0.23691 | -0.059802
49 | 50 | 1.6492 | 1.0555 | 2.7695e-09 | 0 | 0 | 0 | 0 | 0 | 1 | -90 | 90 | 0.022396 | 0.0056193 | -0.022387 | -0.0056137
50 | 52 | 2.434 | 1.5578 | 4.0874e-09 | 0 | 0 | 0 | 0 | 0 | 1 | -90 | 90 | 0.01651 | 0.0041408 | -0.016502 | -0.0041366
52 | 57 | 1.1485 | 0.73505 | 1.9287e-09 | 0 | 0 | 0 | 0 | 0 | 1 | -90 | 90 | 0.010938 | 0.0027423 | -0.010937 | -0.0027416
52 | 56 | 2.3405 | 1.4979 | 3.9303e-09 | 0 | 0 | 0 | 0 | 0 | 1 | -90 | 90 | 0.0030941 | 0.00077517 | -0.0030939 | -0.00077539
54 | 74 | 0.50439 | 0.32281 | 3.3881e-09 | 0 | 0 | 0 | 0 | 0 | 1 | -90 | 90 | 0.2475 | 0.062966 | -0.24715 | -0.062748
57 | 58 | 1.7071 | 1.0925 | 2.8666e-09 | 0 | 0 | 0 | 0 | 0 | 1 | -90 | 90 | 0.010937 | 0.0027416 | -0.010934 | -0.0027404
74 | 70 | 0.18349 | 0.11743 | 1.2325e-09 | 0 | 0 | 0 | 0 | 0 | 1 | -90 | 90 | 0.2461 | 0.062484 | -0.24598 | -0.062405
58 | 59 | 1.2418 | 0.79477 | 2.0854e-09 | 0 | 0 | 0 | 0 | 0 | 1 | -90 | 90 | 0.005436 | 0.0013624 | -0.0054356 | -0.0013623
70 | 66 | 2.2327 | 1.4289 | 3.7493e-09 | 0 | 0 | 0 | 0 | 0 | 1 | -90 | 90 | 0.0021073 | 0.0005276 | -0.0021072 | -0.00052789
64 | 65 | 0.6339 | 0.40569 | 1.0645e-09 | 0 | 0 | 0 | 0 | 0 | 1 | -90 | 90 | 0.0013326 | 0.00033389 | -0.0013326 | -0.00033398
64 | 66 | 0.9594 | 0.61401 | 1.6111e-09 | 0 | 0 | 0 | 0 | 0 | 1 | -90 | 90 | -0.0021072 | -0.00052801 | 0.0021072 | 0.00052789
71 | 72 | 0.11132 | 0.071246 | 1.8694e-10 | 0 | 0 | 0 | 0 | 0 | 1 | -90 | 90 | 0.001396 | 0.00034985 | -0.001396 | -0.00034987