## bus_data
BUS_I | BUS_TYPE | Pd | Qd | Gs | Bs | area | Vm | Va | baseKV | zone | Vmax | Vmin
1 | 1 | 0.026924 | 0.0067479 | 0 | 0 | 1 | 0.99334 | -0.12719 | 0.4 | 1 | 1.1 | 0.9
2 | 1 | 0 | 0 | 0 | 0 | 1 | 0.99375 | -0.11923 | 0.4 | 1 | 1.1 | 0.9
4 | 1 | 0 | 0 | 0 | 0 | 1 | 0.994 | -0.11436 | 0.4 | 1 | 1.1 | 0.9
7 | 1 | 0.0038397 | 0.00096232 | 0 | 0 | 1 | 0.99572 | -0.081355 | 0.4 | 1 | 1.1 | 0.9
26 | 1 | 0.0036489 | 0.00091449 | 0 | 0 | 1 | 0.99302 | -0.13332 | 0.4 | 1 | 1.1 | 0.9
5 | 1 | 0 | 0 | 0 | 0 | 1 | 0.98921 | -0.20328 | 0.4 | 1 | 1.1 | 0.9
11 | 3 | 0 | 0 | 0 | 0 | 1 | 1 | 0 | 0.4 | 1 | 1.1 | 0.9
28 | 1 | 0.00044706 | 0.00011204 | 0 | 0 | 1 | 0.98771 | -0.232 | 0.4 | 1 | 1.1 | 0.9
9 | 1 | 0.012745 | 0.0031943 | 0 | 0 | 1 | 0.99798 | -0.03824 | 0.4 | 1 | 1.1 | 0.9
6 | 1 | 0.01216 | 0.0030476 | 0 | 0 | 1 | 0.99549 | -0.085609 | 0.4 | 1 | 1.1 | 0.9
27 | 1 | 0 | 0 | 0 | 0 | 1 | 0.99179 | -0.1571 | 0.4 | 1 | 1.1 | 0.9
23 | 1 | 0 | 0 | 0 | 0 | 1 | 0.98689 | -0.24768 | 0.4 | 1 | 1.1 | 0.9
8 | 1 | 0 | 0 | 0 | 0 | 1 | 0.99401 | -0.11391 | 0.4 | 1 | 1.1 | 0.9
10 | 1 | 0 | 0 | 0 | 0 | 1 | 0.99105 | -0.17048 | 0.4 | 1 | 1.1 | 0.9
12 | 1 | 0 | 0 | 0 | 0 | 1 | 0.98139 | -0.35712 | 0.4 | 1 | 1.1 | 0.9
14 | 1 | 0.013417 | 0.0033625 | 0 | 0 | 1 | 0.99101 | -0.17122 | 0.4 | 1 | 1.1 | 0.9
18 | 1 | 0.017147 | 0.0042974 | 0 | 0 | 1 | 0.98123 | -0.36037 | 0.4 | 1 | 1.1 | 0.9
16 | 1 | 0.093474 | 0.023427 | 0 | 0 | 1 | 0.97846 | -0.41456 | 0.4 | 1 | 1.1 | 0.9
15 | 1 | 0.0033919 | 0.00085009 | 0 | 0 | 1 | 0.991 | -0.17142 | 0.4 | 1 | 1.1 | 0.9
17 | 1 | 0 | 0 | 0 | 0 | 1 | 0.99008 | -0.19026 | 0.4 | 1 | 1.1 | 0.9
30 | 1 | 0.028024 | 0.0070236 | 0 | 0 | 1 | 0.98985 | -0.19465 | 0.4 | 1 | 1.1 | 0.9
19 | 1 | 0.0020128 | 0.00050446 | 0 | 0 | 1 | 0.98428 | -0.2978 | 0.4 | 1 | 1.1 | 0.9
20 | 1 | 0.0034381 | 0.00086166 | 0 | 0 | 1 | 0.98415 | -0.30022 | 0.4 | 1 | 1.1 | 0.9
21 | 1 | 0 | 0 | 0 | 0 | 1 | 0.9857 | -0.27049 | 0.4 | 1 | 1.1 | 0.9
22 | 1 | 0 | 0 | 0 | 0 | 1 | 0.97722 | -0.43464 | 0.4 | 1 | 1.1 | 0.9
24 | 1 | 0.0011766 | 0.00029488 | 0 | 0 | 1 | 0.98569 | -0.27076 | 0.4 | 1 | 1.1 | 0.9
25 | 1 | 0 | 0 | 0 | 0 | 1 | 0.9765 | -0.44858 | 0.4 | 1 | 1.1 | 0.9
29 | 1 | 0.050876 | 0.012751 | 0 | 0 | 1 | 0.97004 | -0.57581 | 0.4 | 1 | 1.1 | 0.9

## generator_data
GEN_BUS | PG | QG | QMAX | QMIN | VG | MBASE | GEN_STATUS | PMAX | PMIN
11 | 0.27712 | 0.071154 | 10 | -10 | 1 | 100 | 1 | 10 | 0

## branch_data
F_BUS | T_BUS | BR_R | BR_X | BR_B | RATE_A | RATE_B | RATE_C | TAP | SHIFT | BR_STATUS | ANGMIN | ANGMAX | P_in | Q_in | P_out | Q_out
1 | 2 | 1.3069 | 0.83642 | 2.1946e-09 | 0 | 0 | 0 | 0 | 0 | 1 | -90 | 90 | -0.026924 | -0.0067479 | 0.026935 | 0.0067542
2 | 4 | 0.80078 | 0.5125 | 1.3447e-09 | 0 | 0 | 0 | 0 | 0 | 1 | -90 | 90 | -0.026935 | -0.0067542 | 0.026941 | 0.0067581
4 | 7 | 2.4988 | 1.5993 | 4.1962e-09 | 0 | 0 | 0 | 0 | 0 | 1 | -90 | 90 | -0.058725 | -0.014765 | 0.058818 | 0.014824
4 | 26 | 2.6481 | 1.6948 | 4.4469e-09 | 0 | 0 | 0 | 0 | 0 | 1 | -90 | 90 | 0.031784 | 0.008007 | -0.031755 | -0.007989
7 | 9 | 0.95052 | 0.60833 | 3.1924e-09 | 0 | 0 | 0 | 0 | 0 | 1 | -90 | 90 | -0.20406 | -0.051931 | 0.20449 | 0.052202
7 | 6 | 0.1354 | 0.086658 | 4.5476e-10 | 0 | 0 | 0 | 0 | 0 | 1 | -90 | 90 | 0.14141 | 0.036144 | -0.14138 | -0.036126
26 | 27 | 3.7448 | 2.3966 | 6.2884e-09 | 0 | 0 | 0 | 0 | 0 | 1 | -90 | 90 | 0.028107 | 0.0070746 | -0.028075 | -0.0070548
5 | 11 | 15.5496 | 9.9517 | 2.6112e-08 | 0 | 0 | 0 | 0 | 0 | 1 | -90 | 90 | -0.058901 | -0.015127 | 0.059489 | 0.0155
5 | 28 | 2.1693 | 1.3883 | 3.6428e-09 | 0 | 0 | 0 | 0 | 0 | 1 | -90 | 90 | 0.058901 | 0.015127 | -0.058819 | -0.015075
11 | 9 | 0.79642 | 0.50971 | 2.6748e-09 | 0 | 0 | 0 | 0 | 0 | 1 | -90 | 90 | 0.21763 | 0.055654 | -0.21723 | -0.055397
28 | 23 | 1.1918 | 0.76277 | 2.0014e-09 | 0 | 0 | 0 | 0 | 0 | 1 | -90 | 90 | 0.058372 | 0.014963 | -0.058327 | -0.014934
6 | 8 | 0.98496 | 0.63038 | 1.654e-09 | 0 | 0 | 0 | 0 | 0 | 1 | -90 | 90 | 0.12922 | 0.033078 | -0.12904 | -0.032965
27 | 17 | 5.2085 | 3.3334 | 8.7465e-09 | 0 | 0 | 0 | 0 | 0 | 1 | -90 | 90 | 0.028075 | 0.0070548 | -0.02803 | -0.0070272
23 | 21 | 1.7291 | 1.1066 | 2.9036e-09 | 0 | 0 | 0 | 0 | 0 | 1 | -90 | 90 | 0.058327 | 0.014934 | -0.058263 | -0.014894
8 | 10 | 1.9602 | 1.2546 | 3.2918e-09 | 0 | 0 | 0 | 0 | 0 | 1 | -90 | 90 | 0.12904 | 0.032965 | -0.12869 | -0.03274
10 | 12 | 7.3551 | 4.7073 | 1.2351e-08 | 0 | 0 | 0 | 0 | 0 | 1 | -90 | 90 | 0.11188 | 0.028527 | -0.11088 | -0.027889
10 | 14 | 0.1943 | 0.12435 | 3.2627e-10 | 0 | 0 | 0 | 0 | 0 | 1 | -90 | 90 | 0.016809 | 0.0042129 | -0.016809 | -0.0042126
12 | 18 | 0.81842 | 0.52379 | 1.3743e-09 | 0 | 0 | 0 | 0 | 0 | 1 | -90 | 90 | 0.017149 | 0.0042989 | -0.017147 | -0.0042974
12 | 16 | 2.6453 | 1.693 | 4.4421e-09 | 0 | 0 | 0 | 0 | 0 | 1 | -90 | 90 | 0.09373 | 0.023591 | -0.093474 | -0.023427
14 | 15 | 0.26018 | 0.16651 | 4.3691e-10 | 0 | 0 | 0 | 0 | 0 | 1 | -90 | 90 | 0.0033919 | 0.00085007 | -0.0033919 | -0.00085009
17 | 30 | 0.68711 | 0.43975 | 1.1538e-09 | 0 | 0 | 0 | 0 | 0 | 1 | -90 | 90 | 0.02803 | 0.0070272 | -0.028024 | -0.0070236
19 | 20 | 0.1935 | 0.12384 | 3.2494e-10 | 0 | 0 | 0 | 0 | 0 | 1 | -90 | 90 | 0.054998 | 0.014046 | -0.054992 | -0.014042
19 | 21 | 2.1079 | 1.349 | 3.5397e-09 | 0 | 0 | 0 | 0 | 0 | 1 | -90 | 90 | -0.057011 | -0.014551 | 0.057087 | 0.014599
20 | 22 | 11.3878 | 7.2882 | 1.9123e-08 | 0 | 0 | 0 | 0 | 0 | 1 | -90 | 90 | 0.051554 | 0.013181 | -0.051221 | -0.01297
21 | 24 | 1.0014 | 0.64087 | 1.6816e-09 | 0 | 0 | 0 | 0 | 0 | 1 | -90 | 90 | 0.0011766 | 0.00029472 | -0.0011766 | -0.00029488
22 | 25 | 1.1725 | 0.7504 | 1.9689e-09 | 0 | 0 | 0 | 0 | 0 | 1 | -90 | 90 | 0.051221 | 0.01297 | -0.051187 | -0.012948
25 | 29 | 10.617 | 6.7949 | 1.7829e-08 | 0 | 0 | 0 | 0 | 0 | 1 | -90 | 90 | 0.051187 | 0.012948 | -0.050876 | -0.012751