## bus_data
BUS_I | BUS_TYPE | Pd | Qd | Gs | Bs | area | Vm | Va | baseKV | zone | Vmax | Vmin
1 | 1 | 0.029143 | 0.007304 | 0 | 0 | 1 | 0.99239 | -0.14626 | 0.4 | 1 | 1.1 | 0.9
2 | 1 | 0.027651 | 0.0069301 | 0 | 0 | 1 | 0.99141 | -0.16529 | 0.4 | 1 | 1.1 | 0.9
3 | 1 | 0 | 0 | 0 | 0 | 1 | 0.99266 | -0.14097 | 0.4 | 1 | 1.1 | 0.9
4 | 1 | 0.027651 | 0.0069299 | 0 | 0 | 1 | 0.99091 | -0.17486 | 0.4 | 1 | 1.1 | 0.9
7 | 1 | 0 | 0 | 0 | 0 | 1 | 0.99562 | -0.083865 | 0.4 | 1 | 1.1 | 0.9
9 | 1 | 0.017577 | 0.0044051 | 0 | 0 | 1 | 0.99538 | -0.088483 | 0.4 | 1 | 1.1 | 0.9
5 | 1 | 0.019132 | 0.0047949 | 0 | 0 | 1 | 0.99747 | -0.048423 | 0.4 | 1 | 1.1 | 0.9
6 | 3 | 0.021583 | 0.0054092 | 0 | 0 | 1 | 1 | 0 | 0.4 | 1 | 1.1 | 0.9
8 | 1 | 0.017658 | 0.0044255 | 0 | 0 | 1 | 0.9993 | -0.013272 | 0.4 | 1 | 1.1 | 0.9
15 | 1 | 0.019129 | 0.0047942 | 0 | 0 | 1 | 0.99926 | -0.013987 | 0.4 | 1 | 1.1 | 0.9
18 | 1 | 0.02762 | 0.0069223 | 0 | 0 | 1 | 0.97488 | -0.48254 | 0.4 | 1 | 1.1 | 0.9
20 | 1 | 0.017677 | 0.0044302 | 0 | 0 | 1 | 0.97489 | -0.48229 | 0.4 | 1 | 1.1 | 0.9
17 | 1 | 0.019065 | 0.0047781 | 0 | 0 | 1 | 0.97239 | -0.53152 | 0.4 | 1 | 1.1 | 0.9
22 | 1 | 0 | 0 | 0 | 0 | 1 | 0.98163 | -0.35085 | 0.4 | 1 | 1.1 | 0.9
10 | 1 | 0.019227 | 0.0048188 | 0 | 0 | 1 | 0.99397 | -0.1159 | 0.4 | 1 | 1.1 | 0.9
13 | 1 | 0.021386 | 0.0053598 | 0 | 0 | 1 | 0.99799 | -0.038056 | 0.4 | 1 | 1.1 | 0.9
11 | 1 | 0.01199 | 0.0030049 | 0 | 0 | 1 | 0.99387 | -0.11772 | 0.4 | 1 | 1.1 | 0.9
19 | 1 | 0 | 0 | 0 | 0 | 1 | 0.97124 | -0.55434 | 0.4 | 1 | 1.1 | 0.9
21 | 1 | 0.041938 | 0.010511 | 0 | 0 | 1 | 0.97024 | -0.57416 | 0.4 | 1 | 1.1 | 0.9
12 | 1 | 0.018164 | 0.0045523 | 0 | 0 | 1 | 0.99494 | -0.095819 | 0.4 | 1 | 1.1 | 0.9
14 | 1 | 0 | 0 | 0 | 0 | 1 | 0.99349 | -0.12339 | 0.4 | 1 | 1.1 | 0.9
16 | 1 | 0.047299 | 0.011854 | 0 | 0 | 1 | 0.99263 | -0.14 | 0.4 | 1 | 1.1 | 0.9
24 | 1 | 0.016832 | 0.0042186 | 0 | 0 | 1 | 0.98579 | -0.27044 | 0.4 | 1 | 1.1 | 0.9
23 | 1 | 0 | 0 | 0 | 0 | 1 | 0.98262 | -0.33156 | 0.4 | 1 | 1.1 | 0.9

## generator_data
GEN_BUS | PG | QG | QMAX | QMIN | VG | MBASE | GEN_STATUS | PMAX | PMIN
6 | 0.4251 | 0.10824 | 10 | -10 | 1 | 100 | 1 | 10 | 0

## branch_data
F_BUS | T_BUS | BR_R | BR_X | BR_B | RATE_A | RATE_B | RATE_C | TAP | SHIFT | BR_STATUS | ANGMIN | ANGMAX | P_in | Q_in | P_out | Q_out
1 | 2 | 1.5177 | 0.97136 | 2.5487e-09 | 0 | 0 | 0 | 0 | 0 | 1 | -90 | 90 | 0.055365 | 0.0139 | -0.055315 | -0.013868
1 | 3 | 0.2765 | 0.17696 | 4.6431e-10 | 0 | 0 | 0 | 0 | 0 | 1 | -90 | 90 | -0.084508 | -0.021204 | 0.084529 | 0.021217
2 | 4 | 1.5238 | 0.97525 | 2.5589e-09 | 0 | 0 | 0 | 0 | 0 | 1 | -90 | 90 | 0.027663 | 0.0069377 | -0.027651 | -0.0069299
3 | 7 | 2.9958 | 1.9173 | 5.0308e-09 | 0 | 0 | 0 | 0 | 0 | 1 | -90 | 90 | -0.084529 | -0.021217 | 0.08476 | 0.021365
7 | 9 | 0.42044 | 0.26908 | 7.0604e-10 | 0 | 0 | 0 | 0 | 0 | 1 | -90 | 90 | 0.048846 | 0.012262 | -0.048836 | -0.012255
7 | 5 | 1.184 | 0.75778 | 1.9883e-09 | 0 | 0 | 0 | 0 | 0 | 1 | -90 | 90 | -0.13361 | -0.033626 | 0.13383 | 0.033771
9 | 10 | 3.8952 | 2.4929 | 6.541e-09 | 0 | 0 | 0 | 0 | 0 | 1 | -90 | 90 | 0.031259 | 0.0078498 | -0.031218 | -0.0078243
5 | 6 | 1.4208 | 0.90933 | 4.7719e-09 | 0 | 0 | 0 | 0 | 0 | 1 | -90 | 90 | -0.15297 | -0.038566 | 0.15332 | 0.038793
6 | 8 | 0.24089 | 0.15417 | 8.0903e-10 | 0 | 0 | 0 | 0 | 0 | 1 | -90 | 90 | 0.2502 | 0.064036 | -0.25004 | -0.063934
8 | 15 | 0.013968 | 0.0089392 | 4.6911e-11 | 0 | 0 | 0 | 0 | 0 | 1 | -90 | 90 | 0.23238 | 0.059508 | -0.23237 | -0.059503
15 | 13 | 0.51236 | 0.32791 | 1.7208e-09 | 0 | 0 | 0 | 0 | 0 | 1 | -90 | 90 | 0.21324 | 0.054709 | -0.21299 | -0.05455
18 | 20 | 0.012097 | 0.0077423 | 2.0315e-11 | 0 | 0 | 0 | 0 | 0 | 1 | -90 | 90 | -0.088851 | -0.022356 | 0.088852 | 0.022357
18 | 17 | 3.4117 | 2.1835 | 5.7291e-09 | 0 | 0 | 0 | 0 | 0 | 1 | -90 | 90 | 0.061231 | 0.015434 | -0.061088 | -0.015343
20 | 22 | 5.3038 | 3.3944 | 8.9065e-09 | 0 | 0 | 0 | 0 | 0 | 1 | -90 | 90 | -0.10653 | -0.026787 | 0.1072 | 0.027217
17 | 19 | 2.3034 | 1.4742 | 3.8681e-09 | 0 | 0 | 0 | 0 | 0 | 1 | -90 | 90 | 0.042023 | 0.010565 | -0.041977 | -0.010536
22 | 23 | 0.78477 | 0.50225 | 1.3178e-09 | 0 | 0 | 0 | 0 | 0 | 1 | -90 | 90 | -0.1072 | -0.027217 | 0.1073 | 0.027281
10 | 11 | 0.67234 | 0.4303 | 1.129e-09 | 0 | 0 | 0 | 0 | 0 | 1 | -90 | 90 | 0.011991 | 0.0030055 | -0.01199 | -0.0030049
13 | 12 | 1.3631 | 0.87239 | 4.5781e-09 | 0 | 0 | 0 | 0 | 0 | 1 | -90 | 90 | 0.19161 | 0.04919 | -0.19107 | -0.048848
19 | 21 | 1.9958 | 1.2773 | 3.3515e-09 | 0 | 0 | 0 | 0 | 0 | 1 | -90 | 90 | 0.041977 | 0.010536 | -0.041938 | -0.010511
12 | 14 | 0.71665 | 0.45866 | 2.4069e-09 | 0 | 0 | 0 | 0 | 0 | 1 | -90 | 90 | 0.17291 | 0.044295 | -0.17268 | -0.044148
14 | 16 | 1.5524 | 0.99355 | 2.6069e-09 | 0 | 0 | 0 | 0 | 0 | 1 | -90 | 90 | 0.047336 | 0.011878 | -0.047299 | -0.011854
14 | 24 | 5.2424 | 3.3551 | 8.8034e-09 | 0 | 0 | 0 | 0 | 0 | 1 | -90 | 90 | 0.12534 | 0.03227 | -0.12445 | -0.031702
24 | 23 | 2.4962 | 1.5976 | 4.1919e-09 | 0 | 0 | 0 | 0 | 0 | 1 | -90 | 90 | 0.10762 | 0.027483 | -0.1073 | -0.027281