## bus_data
BUS_I | BUS_TYPE | Pd | Qd | Gs | Bs | area | Vm | Va | baseKV | zone | Vmax | Vmin
1 | 1 | 0.066719 | 0.016721 | 0 | 0 | 1 | 0.99201 | -0.15232 | 0.4 | 1 | 1.1 | 0.9
2 | 1 | 0 | 0 | 0 | 0 | 1 | 0.98613 | -0.26589 | 0.4 | 1 | 1.1 | 0.9
3 | 1 | 0 | 0 | 0 | 0 | 1 | 0.99521 | -0.091036 | 0.4 | 1 | 1.1 | 0.9
4 | 1 | 0 | 0 | 0 | 0 | 1 | 0.9823 | -0.34034 | 0.4 | 1 | 1.1 | 0.9
5 | 1 | 0.048745 | 0.012217 | 0 | 0 | 1 | 0.98356 | -0.31597 | 0.4 | 1 | 1.1 | 0.9
6 | 3 | 0.016459 | 0.004125 | 0 | 0 | 1 | 1 | 0 | 0.4 | 1 | 1.1 | 0.9
7 | 1 | 0 | 0 | 0 | 0 | 1 | 0.99398 | -0.11463 | 0.4 | 1 | 1.1 | 0.9
20 | 1 | 0.088314 | 0.022133 | 0 | 0 | 1 | 0.98116 | -0.36275 | 0.4 | 1 | 1.1 | 0.9
21 | 1 | 0.023801 | 0.005965 | 0 | 0 | 1 | 0.99328 | -0.12805 | 0.4 | 1 | 1.1 | 0.9
16 | 1 | 0 | 0 | 0 | 0 | 1 | 0.99331 | -0.12735 | 0.4 | 1 | 1.1 | 0.9
10 | 1 | 0 | 0 | 0 | 0 | 1 | 0.97228 | -0.53479 | 0.4 | 1 | 1.1 | 0.9
12 | 1 | 0.043451 | 0.01089 | 0 | 0 | 1 | 0.97086 | -0.56281 | 0.4 | 1 | 1.1 | 0.9
8 | 1 | 0.038695 | 0.0096979 | 0 | 0 | 1 | 0.97519 | -0.47761 | 0.4 | 1 | 1.1 | 0.9
17 | 1 | 0.044889 | 0.01125 | 0 | 0 | 1 | 0.99204 | -0.15168 | 0.4 | 1 | 1.1 | 0.9
15 | 1 | 0.025997 | 0.0065155 | 0 | 0 | 1 | 0.99113 | -0.16951 | 0.4 | 1 | 1.1 | 0.9
9 | 1 | 0 | 0 | 0 | 0 | 1 | 0.98033 | -0.37697 | 0.4 | 1 | 1.1 | 0.9
11 | 1 | 0 | 0 | 0 | 0 | 1 | 0.98359 | -0.31387 | 0.4 | 1 | 1.1 | 0.9
19 | 1 | 0.040992 | 0.010274 | 0 | 0 | 1 | 0.98874 | -0.21493 | 0.4 | 1 | 1.1 | 0.9
18 | 1 | 0 | 0 | 0 | 0 | 1 | 0.9901 | -0.18888 | 0.4 | 1 | 1.1 | 0.9
13 | 1 | 0.046589 | 0.011676 | 0 | 0 | 1 | 0.98803 | -0.2296 | 0.4 | 1 | 1.1 | 0.9
14 | 1 | 0.046359 | 0.011619 | 0 | 0 | 1 | 0.98911 | -0.20875 | 0.4 | 1 | 1.1 | 0.9

## generator_data
GEN_BUS | PG | QG | QMAX | QMIN | VG | MBASE | GEN_STATUS | PMAX | PMIN
6 | 0.53799 | 0.13754 | 10 | -10 | 1 | 100 | 1 | 10 | 0

## branch_data
F_BUS | T_BUS | BR_R | BR_X | BR_B | RATE_A | RATE_B | RATE_C | TAP | SHIFT | BR_STATUS | ANGMIN | ANGMAX | P_in | Q_in | P_out | Q_out
1 | 2 | 3.6332 | 2.3252 | 6.1011e-09 | 0 | 0 | 0 | 0 | 0 | 1 | -90 | 90 | 0.13834 | 0.035166 | -0.13758 | -0.034685
1 | 3 | 1.3309 | 0.85178 | 4.4699e-09 | 0 | 0 | 0 | 0 | 0 | 1 | -90 | 90 | -0.20506 | -0.051887 | 0.20566 | 0.052274
2 | 4 | 3.6602 | 2.3425 | 6.1464e-09 | 0 | 0 | 0 | 0 | 0 | 1 | -90 | 90 | 0.088723 | 0.022395 | -0.088408 | -0.022194
2 | 5 | 4.4662 | 2.8584 | 7.4999e-09 | 0 | 0 | 0 | 0 | 0 | 1 | -90 | 90 | 0.048861 | 0.01229 | -0.048745 | -0.012217
3 | 6 | 0.7892 | 0.50509 | 5.3011e-09 | 0 | 0 | 0 | 0 | 0 | 1 | -90 | 90 | -0.51925 | -0.13195 | 0.52153 | 0.13342
3 | 7 | 0.33659 | 0.21542 | 2.2609e-09 | 0 | 0 | 0 | 0 | 0 | 1 | -90 | 90 | 0.31359 | 0.07968 | -0.31323 | -0.079453
4 | 20 | 1.0963 | 0.70165 | 1.841e-09 | 0 | 0 | 0 | 0 | 0 | 1 | -90 | 90 | 0.088408 | 0.022194 | -0.088314 | -0.022133
7 | 21 | 2.4962 | 1.5976 | 4.1919e-09 | 0 | 0 | 0 | 0 | 0 | 1 | -90 | 90 | 0.023816 | 0.0059744 | -0.023801 | -0.005965
7 | 16 | 0.19619 | 0.12556 | 1.3178e-09 | 0 | 0 | 0 | 0 | 0 | 1 | -90 | 90 | 0.28941 | 0.073479 | -0.28924 | -0.073365
16 | 17 | 0.63949 | 0.40928 | 4.2955e-09 | 0 | 0 | 0 | 0 | 0 | 1 | -90 | 90 | 0.16983 | 0.043261 | -0.16963 | -0.043134
16 | 15 | 1.564 | 1.001 | 2.6264e-09 | 0 | 0 | 0 | 0 | 0 | 1 | -90 | 90 | 0.11941 | 0.030105 | -0.11917 | -0.029951
10 | 12 | 2.729 | 1.7466 | 4.5828e-09 | 0 | 0 | 0 | 0 | 0 | 1 | -90 | 90 | 0.043509 | 0.010926 | -0.043451 | -0.01089
10 | 8 | 5.5922 | 3.579 | 9.3909e-09 | 0 | 0 | 0 | 0 | 0 | 1 | -90 | 90 | -0.043509 | -0.010926 | 0.043628 | 0.011002
8 | 9 | 5.2496 | 3.3598 | 8.8155e-09 | 0 | 0 | 0 | 0 | 0 | 1 | -90 | 90 | -0.082323 | -0.0207 | 0.08272 | 0.020953
17 | 18 | 1.33 | 0.85121 | 8.9338e-09 | 0 | 0 | 0 | 0 | 0 | 1 | -90 | 90 | 0.12474 | 0.031883 | -0.12452 | -0.031741
15 | 14 | 1.8551 | 1.1873 | 3.1153e-09 | 0 | 0 | 0 | 0 | 0 | 1 | -90 | 90 | 0.093169 | 0.023436 | -0.092995 | -0.023324
9 | 11 | 3.3196 | 2.1246 | 5.5745e-09 | 0 | 0 | 0 | 0 | 0 | 1 | -90 | 90 | -0.08272 | -0.020953 | 0.082972 | 0.021114
11 | 19 | 5.2502 | 3.3601 | 8.8165e-09 | 0 | 0 | 0 | 0 | 0 | 1 | -90 | 90 | -0.082972 | -0.021114 | 0.08337 | 0.021368
19 | 18 | 0.92809 | 0.59398 | 3.117e-09 | 0 | 0 | 0 | 0 | 0 | 1 | -90 | 90 | -0.12436 | -0.031641 | 0.12452 | 0.031741
13 | 14 | 1.9607 | 1.2549 | 3.2926e-09 | 0 | 0 | 0 | 0 | 0 | 1 | -90 | 90 | -0.046589 | -0.011676 | 0.046635 | 0.011706