## bus_data
BUS_I | BUS_TYPE | Pd | Qd | Gs | Bs | area | Vm | Va | baseKV | zone | Vmax | Vmin
1 | 1 | 0.0017175 | 0.00043046 | 0 | 0 | 1 | 0.99862 | -0.026477 | 0.4 | 1 | 1.1 | 0.9
2 | 1 | 0.00037896 | 9.4976e-05 | 0 | 0 | 1 | 0.99863 | -0.026306 | 0.4 | 1 | 1.1 | 0.9
3 | 1 | 0 | 0 | 0 | 0 | 1 | 0.99756 | -0.046857 | 0.4 | 1 | 1.1 | 0.9
4 | 3 | 0.0096822 | 0.0024266 | 0 | 0 | 1 | 1 | 0 | 0.4 | 1 | 1.1 | 0.9
5 | 1 | 0 | 0 | 0 | 0 | 1 | 0.99743 | -0.049518 | 0.4 | 1 | 1.1 | 0.9
11 | 1 | 0.011069 | 0.0027741 | 0 | 0 | 1 | 0.99871 | -0.024767 | 0.4 | 1 | 1.1 | 0.9
27 | 1 | 0.0045404 | 0.0011379 | 0 | 0 | 1 | 0.99416 | -0.11177 | 0.4 | 1 | 1.1 | 0.9
14 | 1 | 0.0065535 | 0.0016425 | 0 | 0 | 1 | 0.99695 | -0.058641 | 0.4 | 1 | 1.1 | 0.9
22 | 1 | 0.0017461 | 0.00043761 | 0 | 0 | 1 | 0.98859 | -0.21933 | 0.4 | 1 | 1.1 | 0.9
23 | 1 | 0.002478 | 0.00062104 | 0 | 0 | 1 | 0.98864 | -0.21839 | 0.4 | 1 | 1.1 | 0.9
24 | 1 | 0.0081374 | 0.0020394 | 0 | 0 | 1 | 0.98817 | -0.22745 | 0.4 | 1 | 1.1 | 0.9
25 | 1 | 0 | 0 | 0 | 0 | 1 | 0.99313 | -0.13147 | 0.4 | 1 | 1.1 | 0.9
26 | 1 | 0.0027885 | 0.00069886 | 0 | 0 | 1 | 0.98789 | -0.23286 | 0.4 | 1 | 1.1 | 0.9
28 | 1 | 0.0080464 | 0.0020166 | 0 | 0 | 1 | 0.98775 | -0.2357 | 0.4 | 1 | 1.1 | 0.9
12 | 1 | 0.0023309 | 0.00058417 | 0 | 0 | 1 | 0.99626 | -0.071854 | 0.4 | 1 | 1.1 | 0.9
46 | 1 | 0 | 0 | 0 | 0 | 1 | 0.99772 | -0.04381 | 0.4 | 1 | 1.1 | 0.9
44 | 1 | 0.00078949 | 0.00019786 | 0 | 0 | 1 | 0.99694 | -0.058937 | 0.4 | 1 | 1.1 | 0.9
45 | 1 | 0.0013285 | 0.00033295 | 0 | 0 | 1 | 0.99707 | -0.056388 | 0.4 | 1 | 1.1 | 0.9
43 | 1 | 0.0024686 | 0.0006187 | 0 | 0 | 1 | 0.99676 | -0.062333 | 0.4 | 1 | 1.1 | 0.9
9 | 1 | 0 | 0 | 0 | 0 | 1 | 0.99695 | -0.058799 | 0.4 | 1 | 1.1 | 0.9
6 | 1 | 0.00088828 | 0.00022263 | 0 | 0 | 1 | 0.99692 | -0.059205 | 0.4 | 1 | 1.1 | 0.9
7 | 1 | 0 | 0 | 0 | 0 | 1 | 0.99693 | -0.059128 | 0.4 | 1 | 1.1 | 0.9
13 | 1 | 0 | 0 | 0 | 0 | 1 | 0.99617 | -0.073633 | 0.4 | 1 | 1.1 | 0.9
15 | 1 | 0.0026818 | 0.00067213 | 0 | 0 | 1 | 0.99358 | -0.12355 | 0.4 | 1 | 1.1 | 0.9
17 | 1 | 0.0086028 | 0.0021561 | 0 | 0 | 1 | 0.98932 | -0.20621 | 0.4 | 1 | 1.1 | 0.9
21 | 1 | 0.0022368 | 0.0005606 | 0 | 0 | 1 | 0.98956 | -0.20147 | 0.4 | 1 | 1.1 | 0.9
16 | 1 | 0 | 0 | 0 | 0 | 1 | 0.99161 | -0.16187 | 0.4 | 1 | 1.1 | 0.9
18 | 1 | 0 | 0 | 0 | 0 | 1 | 0.99013 | -0.19045 | 0.4 | 1 | 1.1 | 0.9
19 | 1 | 0 | 0 | 0 | 0 | 1 | 0.99085 | -0.17659 | 0.4 | 1 | 1.1 | 0.9
20 | 1 | 0 | 0 | 0 | 0 | 1 | 0.99153 | -0.16333 | 0.4 | 1 | 1.1 | 0.9
34 | 1 | 0.00047284 | 0.00011851 | 0 | 0 | 1 | 0.99074 | -0.17882 | 0.4 | 1 | 1.1 | 0.9
32 | 1 | 0.00048044 | 0.00012041 | 0 | 0 | 1 | 0.98953 | -0.20249 | 0.4 | 1 | 1.1 | 0.9
35 | 1 | 0.00061508 | 0.00015415 | 0 | 0 | 1 | 0.9915 | -0.16395 | 0.4 | 1 | 1.1 | 0.9
36 | 1 | 0.00094733 | 0.00023742 | 0 | 0 | 1 | 0.9907 | -0.17953 | 0.4 | 1 | 1.1 | 0.9
31 | 1 | 0 | 0 | 0 | 0 | 1 | 0.98939 | -0.20528 | 0.4 | 1 | 1.1 | 0.9
33 | 1 | 0.00018339 | 4.5961e-05 | 0 | 0 | 1 | 0.98914 | -0.21029 | 0.4 | 1 | 1.1 | 0.9
29 | 1 | 0.00075823 | 0.00019003 | 0 | 0 | 1 | 0.98944 | -0.20436 | 0.4 | 1 | 1.1 | 0.9
30 | 1 | 0.00016445 | 4.1215e-05 | 0 | 0 | 1 | 0.98953 | -0.20257 | 0.4 | 1 | 1.1 | 0.9
42 | 1 | 0.00018976 | 4.7559e-05 | 0 | 0 | 1 | 0.98914 | -0.2103 | 0.4 | 1 | 1.1 | 0.9
40 | 1 | 0 | 0 | 0 | 0 | 1 | 0.98913 | -0.21044 | 0.4 | 1 | 1.1 | 0.9
37 | 1 | 0.0002418 | 6.0601e-05 | 0 | 0 | 1 | 0.98906 | -0.21172 | 0.4 | 1 | 1.1 | 0.9
38 | 1 | 0.0012547 | 0.00031447 | 0 | 0 | 1 | 0.98908 | -0.21147 | 0.4 | 1 | 1.1 | 0.9
39 | 1 | 0 | 0 | 0 | 0 | 1 | 0.98909 | -0.21128 | 0.4 | 1 | 1.1 | 0.9
41 | 1 | 0 | 0 | 0 | 0 | 1 | 0.98905 | -0.21208 | 0.4 | 1 | 1.1 | 0.9
48 | 1 | 0 | 0 | 0 | 0 | 1 | 0.98902 | -0.21272 | 0.4 | 1 | 1.1 | 0.9
47 | 1 | 0.00041894 | 0.000105 | 0 | 0 | 1 | 0.98902 | -0.21257 | 0.4 | 1 | 1.1 | 0.9
49 | 1 | 0.00020694 | 5.1865e-05 | 0 | 0 | 1 | 0.989 | -0.21303 | 0.4 | 1 | 1.1 | 0.9
50 | 1 | 0 | 0 | 0 | 0 | 1 | 0.989 | -0.21312 | 0.4 | 1 | 1.1 | 0.9
51 | 1 | 0.00012047 | 3.0194e-05 | 0 | 0 | 1 | 0.98896 | -0.21387 | 0.4 | 1 | 1.1 | 0.9

## generator_data
GEN_BUS | PG | QG | QMAX | QMIN | VG | MBASE | GEN_STATUS | PMAX | PMIN
4 | 0.085037 | 0.021462 | 10 | -10 | 1 | 100 | 1 | 10 | 0

## branch_data
F_BUS | T_BUS | BR_R | BR_X | BR_B | RATE_A | RATE_B | RATE_C | TAP | SHIFT | BR_STATUS | ANGMIN | ANGMAX | P_in | Q_in | P_out | Q_out
1 | 2 | 0.083435 | 0.053398 | 1.4011e-10 | 0 | 0 | 0 | 0 | 0 | 1 | -90 | 90 | -0.0091707 | -0.0022992 | 0.0091708 | 0.0022992
1 | 3 | 12.2174 | 7.8191 | 2.0516e-08 | 0 | 0 | 0 | 0 | 0 | 1 | -90 | 90 | 0.0074532 | 0.0018687 | -0.0074459 | -0.0018661
2 | 4 | 12.3297 | 7.891 | 2.0705e-08 | 0 | 0 | 0 | 0 | 0 | 1 | -90 | 90 | -0.0095498 | -0.0023942 | 0.0095617 | 0.0023998
3 | 5 | 1.5938 | 1.02 | 2.6765e-09 | 0 | 0 | 0 | 0 | 0 | 1 | -90 | 90 | 0.0074459 | 0.0018661 | -0.007445 | -0.0018658
4 | 11 | 2.944 | 1.8842 | 4.9438e-09 | 0 | 0 | 0 | 0 | 0 | 1 | -90 | 90 | 0.037776 | 0.0095122 | -0.037731 | -0.0094841
4 | 27 | 17.9471 | 11.4862 | 3.0138e-08 | 0 | 0 | 0 | 0 | 0 | 1 | -90 | 90 | 0.028017 | 0.0071238 | -0.027867 | -0.0070308
5 | 14 | 5.4622 | 3.4958 | 9.1726e-09 | 0 | 0 | 0 | 0 | 0 | 1 | -90 | 90 | 0.007445 | 0.0018658 | -0.0074418 | -0.0018646
11 | 12 | 9.5518 | 6.1132 | 1.604e-08 | 0 | 0 | 0 | 0 | 0 | 1 | -90 | 90 | 0.022068 | 0.0055623 | -0.022019 | -0.0055322
11 | 46 | 18.4903 | 11.8338 | 3.105e-08 | 0 | 0 | 0 | 0 | 0 | 1 | -90 | 90 | 0.0045943 | 0.0011477 | -0.0045901 | -0.0011481
27 | 25 | 3.7569 | 2.4044 | 6.3088e-09 | 0 | 0 | 0 | 0 | 0 | 1 | -90 | 90 | 0.023327 | 0.0058929 | -0.023305 | -0.0058795
14 | 9 | 0.79346 | 0.50781 | 1.3324e-09 | 0 | 0 | 0 | 0 | 0 | 1 | -90 | 90 | 0.00088831 | 0.00022217 | -0.0008883 | -0.0002223
22 | 23 | 0.20047 | 0.1283 | 3.3664e-10 | 0 | 0 | 0 | 0 | 0 | 1 | -90 | 90 | -0.02073 | -0.0051988 | 0.02073 | 0.0051994
22 | 24 | 1.873 | 1.1987 | 3.1453e-09 | 0 | 0 | 0 | 0 | 0 | 1 | -90 | 90 | 0.018983 | 0.0047612 | -0.018976 | -0.0047568
23 | 25 | 16.4865 | 10.5514 | 2.7685e-08 | 0 | 0 | 0 | 0 | 0 | 1 | -90 | 90 | -0.023208 | -0.0058204 | 0.023305 | 0.0058795
24 | 26 | 2.1825 | 1.3968 | 3.6651e-09 | 0 | 0 | 0 | 0 | 0 | 1 | -90 | 90 | 0.010839 | 0.0027174 | -0.010836 | -0.0027159
26 | 28 | 1.5451 | 0.98886 | 2.5946e-09 | 0 | 0 | 0 | 0 | 0 | 1 | -90 | 90 | 0.0080475 | 0.0020171 | -0.0080464 | -0.0020166
12 | 13 | 0.40255 | 0.25763 | 6.7599e-10 | 0 | 0 | 0 | 0 | 0 | 1 | -90 | 90 | 0.019688 | 0.004948 | -0.019686 | -0.004947
46 | 45 | 12.2097 | 7.8142 | 2.0503e-08 | 0 | 0 | 0 | 0 | 0 | 1 | -90 | 90 | 0.0045901 | 0.0011481 | -0.0045874 | -0.0011484
44 | 45 | 3.4823 | 2.2287 | 5.8478e-09 | 0 | 0 | 0 | 0 | 0 | 1 | -90 | 90 | -0.0032585 | -0.0008158 | 0.0032589 | 0.00081547
44 | 43 | 6.124 | 3.9194 | 1.0284e-08 | 0 | 0 | 0 | 0 | 0 | 1 | -90 | 90 | 0.002469 | 0.00061793 | -0.0024686 | -0.0006187
9 | 7 | 1.6476 | 1.0545 | 2.7667e-09 | 0 | 0 | 0 | 0 | 0 | 1 | -90 | 90 | 0.0008883 | 0.0002223 | -0.00088829 | -0.00022256
6 | 7 | 0.3882 | 0.24845 | 6.5189e-10 | 0 | 0 | 0 | 0 | 0 | 1 | -90 | 90 | -0.00088828 | -0.00022263 | 0.00088829 | 0.00022256
13 | 15 | 11.2708 | 7.2133 | 1.8927e-08 | 0 | 0 | 0 | 0 | 0 | 1 | -90 | 90 | 0.019686 | 0.004947 | -0.019639 | -0.0049189
15 | 16 | 9.9756 | 6.3844 | 1.6752e-08 | 0 | 0 | 0 | 0 | 0 | 1 | -90 | 90 | 0.016958 | 0.0042468 | -0.016927 | -0.0042287
17 | 21 | 2.4196 | 1.5485 | 4.0632e-09 | 0 | 0 | 0 | 0 | 0 | 1 | -90 | 90 | -0.0086028 | -0.0021561 | 0.0086048 | 0.0021569
21 | 18 | 4.4644 | 2.8572 | 7.4969e-09 | 0 | 0 | 0 | 0 | 0 | 1 | -90 | 90 | -0.010842 | -0.0027175 | 0.010847 | 0.0027204
16 | 18 | 11.5969 | 7.422 | 1.9474e-08 | 0 | 0 | 0 | 0 | 0 | 1 | -90 | 90 | 0.010862 | 0.002728 | -0.010847 | -0.0027204
16 | 19 | 11.8108 | 7.5589 | 1.9834e-08 | 0 | 0 | 0 | 0 | 0 | 1 | -90 | 90 | 0.0054494 | 0.001349 | -0.0054456 | -0.0013485
16 | 20 | 10.4128 | 6.6642 | 1.7486e-08 | 0 | 0 | 0 | 0 | 0 | 1 | -90 | 90 | 0.00061514 | 0.00015174 | -0.0006151 | -0.00015344
19 | 34 | 6.8905 | 4.4099 | 1.1571e-08 | 0 | 0 | 0 | 0 | 0 | 1 | -90 | 90 | 0.0014204 | 0.00035437 | -0.0014202 | -0.00035541
19 | 32 | 28.0519 | 17.9532 | 4.7107e-08 | 0 | 0 | 0 | 0 | 0 | 1 | -90 | 90 | 0.0040253 | 0.00099414 | -0.0040204 | -0.00099561
20 | 35 | 4.4222 | 2.8302 | 7.4261e-09 | 0 | 0 | 0 | 0 | 0 | 1 | -90 | 90 | 0.0006151 | 0.00015344 | -0.00061508 | -0.00015415
34 | 36 | 3.2879 | 2.1043 | 5.5213e-09 | 0 | 0 | 0 | 0 | 0 | 1 | -90 | 90 | 0.00094736 | 0.0002369 | -0.00094733 | -0.00023742
32 | 30 | 0.097733 | 0.062549 | 1.6412e-10 | 0 | 0 | 0 | 0 | 0 | 1 | -90 | 90 | 0.0035399 | 0.0008752 | -0.0035399 | -0.00087521
31 | 33 | 8.3178 | 5.3234 | 1.3968e-08 | 0 | 0 | 0 | 0 | 0 | 1 | -90 | 90 | 0.0026168 | 0.00064434 | -0.0026162 | -0.00064531
31 | 29 | 1.5166 | 0.97061 | 2.5467e-09 | 0 | 0 | 0 | 0 | 0 | 1 | -90 | 90 | -0.0026168 | -0.00064434 | 0.002617 | 0.00064416
33 | 42 | 0.014018 | 0.0089717 | 2.3541e-11 | 0 | 0 | 0 | 0 | 0 | 1 | -90 | 90 | 0.0024328 | 0.00059935 | -0.0024328 | -0.00059935
29 | 30 | 2.3139 | 1.4809 | 3.8857e-09 | 0 | 0 | 0 | 0 | 0 | 1 | -90 | 90 | -0.0033752 | -0.00083419 | 0.0033755 | 0.00083399
42 | 40 | 0.26545 | 0.16989 | 4.4576e-10 | 0 | 0 | 0 | 0 | 0 | 1 | -90 | 90 | 0.0022431 | 0.00055179 | -0.0022431 | -0.00055182
40 | 41 | 9.3884 | 6.0086 | 1.5766e-08 | 0 | 0 | 0 | 0 | 0 | 1 | -90 | 90 | 0.00074644 | 0.00017795 | -0.00074638 | -0.00017946
40 | 39 | 2.4526 | 1.5696 | 4.1185e-09 | 0 | 0 | 0 | 0 | 0 | 1 | -90 | 90 | 0.0014966 | 0.00037387 | -0.0014966 | -0.00037424
37 | 38 | 4.5906 | 2.938 | 7.7088e-09 | 0 | 0 | 0 | 0 | 0 | 1 | -90 | 90 | -0.0002418 | -6.0601e-05 | 0.0002418 | 5.9849e-05
38 | 39 | 0.55842 | 0.35739 | 9.3774e-10 | 0 | 0 | 0 | 0 | 0 | 1 | -90 | 90 | -0.0014965 | -0.00037432 | 0.0014966 | 0.00037424
41 | 48 | 8.1555 | 5.2195 | 1.3695e-08 | 0 | 0 | 0 | 0 | 0 | 1 | -90 | 90 | 0.00032744 | 7.5291e-05 | -0.00032743 | -7.6625e-05
41 | 47 | 5.0814 | 3.2521 | 8.533e-09 | 0 | 0 | 0 | 0 | 0 | 1 | -90 | 90 | 0.00041895 | 0.00010417 | -0.00041894 | -0.000105
48 | 49 | 4.0168 | 2.5708 | 6.7454e-09 | 0 | 0 | 0 | 0 | 0 | 1 | -90 | 90 | 0.00032743 | 7.6625e-05 | -0.00032742 | -7.7282e-05
49 | 50 | 2.9918 | 1.9148 | 5.0241e-09 | 0 | 0 | 0 | 0 | 0 | 1 | -90 | 90 | 0.00012048 | 2.5416e-05 | -0.00012048 | -2.5908e-05
50 | 51 | 26.1125 | 16.712 | 4.385e-08 | 0 | 0 | 0 | 0 | 0 | 1 | -90 | 90 | 0.00012048 | 2.5908e-05 | -0.00012047 | -3.0194e-05