## bus_data
BUS_I | BUS_TYPE | Pd | Qd | Gs | Bs | area | Vm | Va | baseKV | zone | Vmax | Vmin
1 | 1 | 0.0065855 | 0.0016505 | 0 | 0 | 1 | 0.98999 | -0.19267 | 0.4 | 1 | 1.1 | 0.9
2 | 1 | 0.0041958 | 0.0010516 | 0 | 0 | 1 | 0.9902 | -0.18866 | 0.4 | 1 | 1.1 | 0.9
3 | 1 | 0 | 0 | 0 | 0 | 1 | 0.9897 | -0.19826 | 0.4 | 1 | 1.1 | 0.9
4 | 1 | 0.0098796 | 0.0024761 | 0 | 0 | 1 | 0.99067 | -0.17951 | 0.4 | 1 | 1.1 | 0.9
5 | 1 | 0.0028683 | 0.00071887 | 0 | 0 | 1 | 0.98931 | -0.206 | 0.4 | 1 | 1.1 | 0.9
40 | 1 | 0.004672 | 0.0011709 | 0 | 0 | 1 | 0.99079 | -0.17716 | 0.4 | 1 | 1.1 | 0.9
50 | 1 | 0.0024081 | 0.00060354 | 0 | 0 | 1 | 0.98924 | -0.20735 | 0.4 | 1 | 1.1 | 0.9
39 | 1 | 0.0040124 | 0.0010056 | 0 | 0 | 1 | 0.99167 | -0.16007 | 0.4 | 1 | 1.1 | 0.9
48 | 1 | 0.002687 | 0.00067343 | 0 | 0 | 1 | 0.98913 | -0.20947 | 0.4 | 1 | 1.1 | 0.9
6 | 1 | 0.057584 | 0.014432 | 0 | 0 | 1 | 0.9958 | -0.080327 | 0.4 | 1 | 1.1 | 0.9
7 | 1 | 0 | 0 | 0 | 0 | 1 | 0.9922 | -0.14936 | 0.4 | 1 | 1.1 | 0.9
8 | 1 | 0 | 0 | 0 | 0 | 1 | 0.99766 | -0.044589 | 0.4 | 1 | 1.1 | 0.9
9 | 1 | 0 | 0 | 0 | 0 | 1 | 0.98799 | -0.23083 | 0.4 | 1 | 1.1 | 0.9
10 | 1 | 0 | 0 | 0 | 0 | 1 | 0.99136 | -0.16575 | 0.4 | 1 | 1.1 | 0.9
11 | 1 | 0 | 0 | 0 | 0 | 1 | 0.99147 | -0.16365 | 0.4 | 1 | 1.1 | 0.9
12 | 1 | 0 | 0 | 0 | 0 | 1 | 0.99712 | -0.055141 | 0.4 | 1 | 1.1 | 0.9
13 | 3 | 0.0048266 | 0.0012097 | 0 | 0 | 1 | 1 | 0 | 0.4 | 1 | 1.1 | 0.9
45 | 1 | 0 | 0 | 0 | 0 | 1 | 0.98738 | -0.24269 | 0.4 | 1 | 1.1 | 0.9
91 | 1 | 0.0068985 | 0.0017289 | 0 | 0 | 1 | 0.9875 | -0.24045 | 0.4 | 1 | 1.1 | 0.9
36 | 1 | 0.011993 | 0.0030057 | 0 | 0 | 1 | 0.99086 | -0.17544 | 0.4 | 1 | 1.1 | 0.9
88 | 1 | 0.010546 | 0.0026431 | 0 | 0 | 1 | 0.99075 | -0.17756 | 0.4 | 1 | 1.1 | 0.9
100 | 1 | 0.011946 | 0.0029938 | 0 | 0 | 1 | 0.99702 | -0.056942 | 0.4 | 1 | 1.1 | 0.9
99 | 1 | 0.008321 | 0.0020854 | 0 | 0 | 1 | 0.99707 | -0.056087 | 0.4 | 1 | 1.1 | 0.9
20 | 1 | 0 | 0 | 0 | 0 | 1 | 0.99773 | -0.043479 | 0.4 | 1 | 1.1 | 0.9
46 | 1 | 0 | 0 | 0 | 0 | 1 | 0.98643 | -0.2612 | 0.4 | 1 | 1.1 | 0.9
44 | 1 | 0.034172 | 0.0085642 | 0 | 0 | 1 | 0.98632 | -0.26337 | 0.4 | 1 | 1.1 | 0.9
92 | 1 | 0.012805 | 0.0032091 | 0 | 0 | 1 | 0.98732 | -0.24388 | 0.4 | 1 | 1.1 | 0.9
37 | 1 | 0.01344 | 0.0033684 | 0 | 0 | 1 | 0.99067 | -0.17905 | 0.4 | 1 | 1.1 | 0.9
22 | 1 | 0.011346 | 0.0028436 | 0 | 0 | 1 | 0.99632 | -0.070543 | 0.4 | 1 | 1.1 | 0.9
23 | 1 | 0.0047306 | 0.0011856 | 0 | 0 | 1 | 0.99661 | -0.064959 | 0.4 | 1 | 1.1 | 0.9
19 | 1 | 0.0063778 | 0.0015984 | 0 | 0 | 1 | 0.99527 | -0.090711 | 0.4 | 1 | 1.1 | 0.9
14 | 1 | 0.011852 | 0.0029704 | 0 | 0 | 1 | 0.9943 | -0.10957 | 0.4 | 1 | 1.1 | 0.9
15 | 1 | 0.0083666 | 0.0020969 | 0 | 0 | 1 | 0.99452 | -0.10534 | 0.4 | 1 | 1.1 | 0.9
16 | 1 | 0.011606 | 0.0029087 | 0 | 0 | 1 | 0.99416 | -0.11233 | 0.4 | 1 | 1.1 | 0.9
17 | 1 | 0.0095874 | 0.0024028 | 0 | 0 | 1 | 0.99489 | -0.098085 | 0.4 | 1 | 1.1 | 0.9
27 | 1 | 0.004078 | 0.001022 | 0 | 0 | 1 | 0.99548 | -0.086875 | 0.4 | 1 | 1.1 | 0.9
26 | 1 | 0.0081432 | 0.0020409 | 0 | 0 | 1 | 0.99619 | -0.073162 | 0.4 | 1 | 1.1 | 0.9
21 | 1 | 0 | 0 | 0 | 0 | 1 | 0.99372 | -0.1205 | 0.4 | 1 | 1.1 | 0.9
25 | 1 | 0 | 0 | 0 | 0 | 1 | 0.99338 | -0.12715 | 0.4 | 1 | 1.1 | 0.9
28 | 1 | 0.006152 | 0.0015418 | 0 | 0 | 1 | 0.99659 | -0.065343 | 0.4 | 1 | 1.1 | 0.9
24 | 1 | 0 | 0 | 0 | 0 | 1 | 0.99326 | -0.12947 | 0.4 | 1 | 1.1 | 0.9
41 | 1 | 0 | 0 | 0 | 0 | 1 | 0.9933 | -0.1287 | 0.4 | 1 | 1.1 | 0.9
63 | 1 | 0.004555 | 0.0011416 | 0 | 0 | 1 | 0.99307 | -0.13314 | 0.4 | 1 | 1.1 | 0.9
38 | 1 | 0.0080404 | 0.0020151 | 0 | 0 | 1 | 0.99181 | -0.15752 | 0.4 | 1 | 1.1 | 0.9
29 | 1 | 0.003661 | 0.00091755 | 0 | 0 | 1 | 0.99609 | -0.075046 | 0.4 | 1 | 1.1 | 0.9
65 | 1 | 0.003148 | 0.00078897 | 0 | 0 | 1 | 0.99318 | -0.13104 | 0.4 | 1 | 1.1 | 0.9
61 | 1 | 0.0038101 | 0.0009549 | 0 | 0 | 1 | 0.99298 | -0.13487 | 0.4 | 1 | 1.1 | 0.9
30 | 1 | 0 | 0 | 0 | 0 | 1 | 0.99581 | -0.080464 | 0.4 | 1 | 1.1 | 0.9
43 | 1 | 0 | 0 | 0 | 0 | 1 | 0.99514 | -0.093474 | 0.4 | 1 | 1.1 | 0.9
42 | 1 | 0.0074562 | 0.0018687 | 0 | 0 | 1 | 0.99564 | -0.083805 | 0.4 | 1 | 1.1 | 0.9
89 | 1 | 0.013671 | 0.0034264 | 0 | 0 | 1 | 0.99506 | -0.094883 | 0.4 | 1 | 1.1 | 0.9
34 | 1 | 0.0059937 | 0.0015022 | 0 | 0 | 1 | 0.99563 | -0.083972 | 0.4 | 1 | 1.1 | 0.9
32 | 1 | 0.0045006 | 0.001128 | 0 | 0 | 1 | 0.99557 | -0.085156 | 0.4 | 1 | 1.1 | 0.9
51 | 1 | 0.0029492 | 0.00073913 | 0 | 0 | 1 | 0.99316 | -0.13143 | 0.4 | 1 | 1.1 | 0.9
80 | 1 | 0.0055248 | 0.0013846 | 0 | 0 | 1 | 0.98573 | -0.27477 | 0.4 | 1 | 1.1 | 0.9
79 | 1 | 0.0073992 | 0.0018544 | 0 | 0 | 1 | 0.98529 | -0.28329 | 0.4 | 1 | 1.1 | 0.9
47 | 1 | 0.0026978 | 0.00067612 | 0 | 0 | 1 | 0.98907 | -0.21058 | 0.4 | 1 | 1.1 | 0.9
78 | 1 | 0.015771 | 0.0039526 | 0 | 0 | 1 | 0.98525 | -0.28423 | 0.4 | 1 | 1.1 | 0.9

## generator_data
GEN_BUS | PG | QG | QMAX | QMIN | VG | MBASE | GEN_STATUS | PMAX | PMIN
13 | 0.38392 | 0.097238 | 10 | -10 | 1 | 100 | 1 | 10 | 0

## branch_data
F_BUS | T_BUS | BR_R | BR_X | BR_B | RATE_A | RATE_B | RATE_C | TAP | SHIFT | BR_STATUS | ANGMIN | ANGMAX | P_in | Q_in | P_out | Q_out
1 | 2 | 1.0203 | 0.653 | 1.7134e-09 | 0 | 0 | 0 | 0 | 0 | 1 | -90 | 90 | -0.017255 | -0.0043259 | 0.017258 | 0.0043279
1 | 3 | 2.3019 | 1.4732 | 3.8654e-09 | 0 | 0 | 0 | 0 | 0 | 1 | -90 | 90 | 0.010669 | 0.0026755 | -0.010666 | -0.002674
2 | 4 | 1.8772 | 1.2014 | 3.1524e-09 | 0 | 0 | 0 | 0 | 0 | 1 | -90 | 90 | -0.021454 | -0.0053794 | 0.021463 | 0.0053851
3 | 5 | 3.1857 | 2.0389 | 5.3497e-09 | 0 | 0 | 0 | 0 | 0 | 1 | -90 | 90 | 0.010666 | 0.002674 | -0.010662 | -0.002672
4 | 40 | 0.32991 | 0.21114 | 5.5401e-10 | 0 | 0 | 0 | 0 | 0 | 1 | -90 | 90 | -0.031343 | -0.0078612 | 0.031346 | 0.0078634
5 | 50 | 0.76083 | 0.48693 | 1.2776e-09 | 0 | 0 | 0 | 0 | 0 | 1 | -90 | 90 | 0.0077941 | 0.0019532 | -0.0077936 | -0.001953
40 | 39 | 2.0907 | 1.3381 | 3.5109e-09 | 0 | 0 | 0 | 0 | 0 | 1 | -90 | 90 | -0.036018 | -0.0090343 | 0.036048 | 0.0090527
50 | 48 | 1.7219 | 1.102 | 2.8916e-09 | 0 | 0 | 0 | 0 | 0 | 1 | -90 | 90 | 0.0053855 | 0.0013494 | -0.0053849 | -0.0013494
39 | 38 | 0.28127 | 0.18001 | 4.7233e-10 | 0 | 0 | 0 | 0 | 0 | 1 | -90 | 90 | -0.04006 | -0.010058 | 0.040065 | 0.010061
48 | 47 | 1.8067 | 1.1563 | 3.0339e-09 | 0 | 0 | 0 | 0 | 0 | 1 | -90 | 90 | 0.0026979 | 0.00067592 | -0.0026978 | -0.00067613
6 | 7 | 2.5784 | 1.6502 | 4.3298e-09 | 0 | 0 | 0 | 0 | 0 | 1 | -90 | 90 | 0.11945 | 0.030281 | -0.11905 | -0.030029
6 | 8 | 0.90347 | 0.57822 | 3.0343e-09 | 0 | 0 | 0 | 0 | 0 | 1 | -90 | 90 | -0.17703 | -0.044713 | 0.17734 | 0.044907
7 | 9 | 4.3355 | 2.7748 | 7.2806e-09 | 0 | 0 | 0 | 0 | 0 | 1 | -90 | 90 | 0.083027 | 0.020984 | -0.082704 | -0.020778
7 | 10 | 2.8423 | 1.8191 | 4.7729e-09 | 0 | 0 | 0 | 0 | 0 | 1 | -90 | 90 | 0.025467 | 0.0063949 | -0.025447 | -0.0063827
7 | 11 | 5.9735 | 3.823 | 1.0031e-08 | 0 | 0 | 0 | 0 | 0 | 1 | -90 | 90 | 0.01056 | 0.0026502 | -0.010553 | -0.0026466
8 | 12 | 2.3214 | 1.4857 | 3.8983e-09 | 0 | 0 | 0 | 0 | 0 | 1 | -90 | 90 | 0.020278 | 0.0050861 | -0.020268 | -0.00508
8 | 13 | 1.0152 | 0.64971 | 3.4095e-09 | 0 | 0 | 0 | 0 | 0 | 1 | -90 | 90 | -0.19762 | -0.049993 | 0.19804 | 0.050264
9 | 45 | 0.82461 | 0.52775 | 1.3847e-09 | 0 | 0 | 0 | 0 | 0 | 1 | -90 | 90 | 0.06299 | 0.015833 | -0.062954 | -0.015811
9 | 91 | 2.1349 | 1.3664 | 3.5851e-09 | 0 | 0 | 0 | 0 | 0 | 1 | -90 | 90 | 0.019714 | 0.0049446 | -0.019705 | -0.0049392
10 | 36 | 1.6767 | 1.0731 | 2.8156e-09 | 0 | 0 | 0 | 0 | 0 | 1 | -90 | 90 | 0.025447 | 0.0063827 | -0.025435 | -0.0063754
11 | 88 | 5.8061 | 3.7159 | 9.7501e-09 | 0 | 0 | 0 | 0 | 0 | 1 | -90 | 90 | 0.010553 | 0.0026466 | -0.010546 | -0.0026431
12 | 100 | 0.67195 | 0.43005 | 1.1284e-09 | 0 | 0 | 0 | 0 | 0 | 1 | -90 | 90 | 0.011947 | 0.0029944 | -0.011946 | -0.0029938
12 | 99 | 0.50664 | 0.32425 | 8.5079e-10 | 0 | 0 | 0 | 0 | 0 | 1 | -90 | 90 | 0.0083214 | 0.0020856 | -0.008321 | -0.0020854
13 | 20 | 1.0799 | 0.69116 | 3.627e-09 | 0 | 0 | 0 | 0 | 0 | 1 | -90 | 90 | 0.18105 | 0.045764 | -0.18067 | -0.045524
45 | 46 | 2.816 | 1.8022 | 4.7288e-09 | 0 | 0 | 0 | 0 | 0 | 1 | -90 | 90 | 0.028749 | 0.0072252 | -0.028724 | -0.0072094
45 | 44 | 2.6422 | 1.691 | 4.4369e-09 | 0 | 0 | 0 | 0 | 0 | 1 | -90 | 90 | 0.034205 | 0.0085854 | -0.034171 | -0.0085642
91 | 92 | 1.1712 | 0.74956 | 1.9667e-09 | 0 | 0 | 0 | 0 | 0 | 1 | -90 | 90 | 0.012807 | 0.0032103 | -0.012804 | -0.0032091
36 | 37 | 1.1821 | 0.75655 | 1.9851e-09 | 0 | 0 | 0 | 0 | 0 | 1 | -90 | 90 | 0.013443 | 0.0033697 | -0.01344 | -0.0033684
20 | 22 | 1.8558 | 1.1877 | 3.1163e-09 | 0 | 0 | 0 | 0 | 0 | 1 | -90 | 90 | 0.065139 | 0.016386 | -0.065055 | -0.016333
20 | 23 | 2.0736 | 1.3271 | 3.4822e-09 | 0 | 0 | 0 | 0 | 0 | 1 | -90 | 90 | 0.046251 | 0.011623 | -0.046203 | -0.011593
20 | 19 | 3.0513 | 1.9528 | 5.1239e-09 | 0 | 0 | 0 | 0 | 0 | 1 | -90 | 90 | 0.069285 | 0.017514 | -0.069128 | -0.017415
46 | 80 | 2.0613 | 1.3193 | 3.4615e-09 | 0 | 0 | 0 | 0 | 0 | 1 | -90 | 90 | 0.028724 | 0.0072094 | -0.028705 | -0.0071979
22 | 26 | 0.21721 | 0.13901 | 3.6475e-10 | 0 | 0 | 0 | 0 | 0 | 1 | -90 | 90 | 0.053709 | 0.013489 | -0.053702 | -0.013485
23 | 28 | 0.041172 | 0.02635 | 6.9138e-11 | 0 | 0 | 0 | 0 | 0 | 1 | -90 | 90 | 0.041473 | 0.010407 | -0.041472 | -0.010407
19 | 21 | 2.1124 | 1.3519 | 3.5473e-09 | 0 | 0 | 0 | 0 | 0 | 1 | -90 | 90 | 0.06275 | 0.015816 | -0.062661 | -0.015759
14 | 15 | 0.79964 | 0.51177 | 1.3428e-09 | 0 | 0 | 0 | 0 | 0 | 1 | -90 | 90 | -0.02346 | -0.0058799 | 0.023464 | 0.0058828
14 | 16 | 1.0542 | 0.67468 | 1.7703e-09 | 0 | 0 | 0 | 0 | 0 | 1 | -90 | 90 | 0.011607 | 0.0029095 | -0.011606 | -0.0029087
15 | 17 | 1.011 | 0.64706 | 1.6978e-09 | 0 | 0 | 0 | 0 | 0 | 1 | -90 | 90 | -0.031831 | -0.0079797 | 0.031842 | 0.0079866
17 | 27 | 1.2017 | 0.76906 | 2.0179e-09 | 0 | 0 | 0 | 0 | 0 | 1 | -90 | 90 | -0.041429 | -0.010389 | 0.041451 | 0.010403
27 | 26 | 1.3399 | 0.85751 | 2.25e-09 | 0 | 0 | 0 | 0 | 0 | 1 | -90 | 90 | -0.045529 | -0.011425 | 0.045559 | 0.011444
21 | 25 | 0.4707 | 0.30125 | 7.9044e-10 | 0 | 0 | 0 | 0 | 0 | 1 | -90 | 90 | 0.062661 | 0.015759 | -0.062641 | -0.015747
25 | 41 | 0.47328 | 0.3029 | 7.9477e-10 | 0 | 0 | 0 | 0 | 0 | 1 | -90 | 90 | 0.014466 | 0.0036259 | -0.014465 | -0.0036253
25 | 38 | 2.7903 | 1.7858 | 4.6857e-09 | 0 | 0 | 0 | 0 | 0 | 1 | -90 | 90 | 0.048175 | 0.012121 | -0.048105 | -0.012077
28 | 29 | 1.2236 | 0.78307 | 2.0547e-09 | 0 | 0 | 0 | 0 | 0 | 1 | -90 | 90 | 0.03532 | 0.008865 | -0.035304 | -0.0088547
24 | 41 | 0.40586 | 0.25975 | 6.8155e-10 | 0 | 0 | 0 | 0 | 0 | 1 | -90 | 90 | -0.0083669 | -0.002097 | 0.0083672 | 0.0020971
24 | 63 | 1.9388 | 1.2409 | 3.2558e-09 | 0 | 0 | 0 | 0 | 0 | 1 | -90 | 90 | 0.0083669 | 0.002097 | -0.0083654 | -0.0020964
41 | 65 | 1.6961 | 1.0855 | 2.8483e-09 | 0 | 0 | 0 | 0 | 0 | 1 | -90 | 90 | 0.0060979 | 0.0015282 | -0.0060972 | -0.001528
63 | 61 | 2.0139 | 1.2889 | 3.3819e-09 | 0 | 0 | 0 | 0 | 0 | 1 | -90 | 90 | 0.0038104 | 0.00095477 | -0.0038101 | -0.0009549
29 | 30 | 0.76179 | 0.48754 | 1.2792e-09 | 0 | 0 | 0 | 0 | 0 | 1 | -90 | 90 | 0.031643 | 0.0079372 | -0.031634 | -0.0079321
65 | 51 | 0.59144 | 0.37852 | 9.9318e-10 | 0 | 0 | 0 | 0 | 0 | 1 | -90 | 90 | 0.0029492 | 0.00073907 | -0.0029492 | -0.00073913
30 | 43 | 4.2267 | 2.7051 | 7.0978e-09 | 0 | 0 | 0 | 0 | 0 | 1 | -90 | 90 | 0.013681 | 0.0034316 | -0.013672 | -0.0034269
30 | 42 | 0.82699 | 0.52927 | 1.3887e-09 | 0 | 0 | 0 | 0 | 0 | 1 | -90 | 90 | 0.017954 | 0.0045005 | -0.017951 | -0.0044988
43 | 89 | 0.45731 | 0.29268 | 7.6794e-10 | 0 | 0 | 0 | 0 | 0 | 1 | -90 | 90 | 0.013672 | 0.0034269 | -0.013671 | -0.0034264
42 | 34 | 0.070784 | 0.045302 | 1.1887e-10 | 0 | 0 | 0 | 0 | 0 | 1 | -90 | 90 | 0.010495 | 0.0026301 | -0.010495 | -0.0026301
34 | 32 | 1.1685 | 0.74786 | 1.9623e-09 | 0 | 0 | 0 | 0 | 0 | 1 | -90 | 90 | 0.0045008 | 0.0011279 | -0.0045006 | -0.001128
80 | 79 | 1.6008 | 1.0245 | 2.6882e-09 | 0 | 0 | 0 | 0 | 0 | 1 | -90 | 90 | 0.02318 | 0.0058132 | -0.023171 | -0.0058075
79 | 78 | 0.25796 | 0.1651 | 4.3319e-10 | 0 | 0 | 0 | 0 | 0 | 1 | -90 | 90 | 0.015772 | 0.003953 | -0.015771 | -0.0039526