## bus_data
BUS_I | BUS_TYPE | Pd | Qd | Gs | Bs | area | Vm | Va | baseKV | zone | Vmax | Vmin
31 | 1 | 0.0061857 | 0.0015503 | 0 | 0 | 1 | 0.99921 | -0.015225 | 0.4 | 1 | 1.1 | 0.9
33 | 1 | 0.0075195 | 0.0018846 | 0 | 0 | 1 | 0.99921 | -0.015147 | 0.4 | 1 | 1.1 | 0.9
35 | 1 | 0 | 0 | 0 | 0 | 1 | 0.99949 | -0.0097093 | 0.4 | 1 | 1.1 | 0.9
95 | 1 | 0.0069441 | 0.0017404 | 0 | 0 | 1 | 0.9994 | -0.011518 | 0.4 | 1 | 1.1 | 0.9
93 | 1 | 0.0019057 | 0.00047762 | 0 | 0 | 1 | 0.99966 | -0.006526 | 0.4 | 1 | 1.1 | 0.9
52 | 1 | 0.0047394 | 0.0011878 | 0 | 0 | 1 | 0.99339 | -0.12508 | 0.4 | 1 | 1.1 | 0.9
53 | 1 | 0.0038718 | 0.00097037 | 0 | 0 | 1 | 0.99275 | -0.13728 | 0.4 | 1 | 1.1 | 0.9
54 | 1 | 0.0021845 | 0.00054749 | 0 | 0 | 1 | 0.99445 | -0.10491 | 0.4 | 1 | 1.1 | 0.9
55 | 1 | 0.0044048 | 0.0011039 | 0 | 0 | 1 | 0.99261 | -0.13989 | 0.4 | 1 | 1.1 | 0.9
94 | 3 | 0.047023 | 0.011785 | 0 | 0 | 1 | 1 | 0 | 0.4 | 1 | 1.1 | 0.9
57 | 1 | 0.0023709 | 0.0005942 | 0 | 0 | 1 | 0.99155 | -0.16025 | 0.4 | 1 | 1.1 | 0.9
56 | 1 | 0.0044355 | 0.0011117 | 0 | 0 | 1 | 0.99106 | -0.1695 | 0.4 | 1 | 1.1 | 0.9
58 | 1 | 0 | 0 | 0 | 0 | 1 | 0.98879 | -0.21302 | 0.4 | 1 | 1.1 | 0.9
59 | 1 | 0 | 0 | 0 | 0 | 1 | 0.98626 | -0.26161 | 0.4 | 1 | 1.1 | 0.9
60 | 1 | 0.0031287 | 0.00078413 | 0 | 0 | 1 | 0.98837 | -0.22115 | 0.4 | 1 | 1.1 | 0.9
81 | 1 | 0.0041602 | 0.0010426 | 0 | 0 | 1 | 0.98246 | -0.33508 | 0.4 | 1 | 1.1 | 0.9
67 | 1 | 0.0038318 | 0.00096034 | 0 | 0 | 1 | 0.98798 | -0.22879 | 0.4 | 1 | 1.1 | 0.9
62 | 1 | 0.0030409 | 0.00076213 | 0 | 0 | 1 | 0.9876 | -0.2362 | 0.4 | 1 | 1.1 | 0.9
64 | 1 | 0 | 0 | 0 | 0 | 1 | 0.98761 | -0.23593 | 0.4 | 1 | 1.1 | 0.9
75 | 1 | 0.0021867 | 0.00054805 | 0 | 0 | 1 | 0.98762 | -0.23573 | 0.4 | 1 | 1.1 | 0.9
66 | 1 | 0.0029669 | 0.00074357 | 0 | 0 | 1 | 0.98797 | -0.22909 | 0.4 | 1 | 1.1 | 0.9
68 | 1 | 0.0037363 | 0.0009364 | 0 | 0 | 1 | 0.98773 | -0.23367 | 0.4 | 1 | 1.1 | 0.9
69 | 1 | 0.0030918 | 0.00077487 | 0 | 0 | 1 | 0.98768 | -0.23458 | 0.4 | 1 | 1.1 | 0.9
70 | 1 | 0.0062281 | 0.0015609 | 0 | 0 | 1 | 0.97368 | -0.50718 | 0.4 | 1 | 1.1 | 0.9
71 | 1 | 0 | 0 | 0 | 0 | 1 | 0.97381 | -0.50458 | 0.4 | 1 | 1.1 | 0.9
73 | 1 | 0 | 0 | 0 | 0 | 1 | 0.97317 | -0.51721 | 0.4 | 1 | 1.1 | 0.9
96 | 1 | 0.0022744 | 0.00057002 | 0 | 0 | 1 | 0.97568 | -0.46778 | 0.4 | 1 | 1.1 | 0.9
77 | 1 | 0.0134 | 0.0033584 | 0 | 0 | 1 | 0.97276 | -0.52529 | 0.4 | 1 | 1.1 | 0.9
76 | 1 | 0.0048796 | 0.0012229 | 0 | 0 | 1 | 0.97275 | -0.52546 | 0.4 | 1 | 1.1 | 0.9
82 | 1 | 0 | 0 | 0 | 0 | 1 | 0.98101 | -0.36335 | 0.4 | 1 | 1.1 | 0.9
98 | 1 | 0.055473 | 0.013903 | 0 | 0 | 1 | 0.97705 | -0.44092 | 0.4 | 1 | 1.1 | 0.9
84 | 1 | 0.012942 | 0.0032437 | 0 | 0 | 1 | 0.97429 | -0.49521 | 0.4 | 1 | 1.1 | 0.9
85 | 1 | 0 | 0 | 0 | 0 | 1 | 0.97439 | -0.49308 | 0.4 | 1 | 1.1 | 0.9
86 | 1 | 0.0075382 | 0.0018892 | 0 | 0 | 1 | 0.97397 | -0.5014 | 0.4 | 1 | 1.1 | 0.9
87 | 1 | 0 | 0 | 0 | 0 | 1 | 0.97478 | -0.48556 | 0.4 | 1 | 1.1 | 0.9
97 | 1 | 0.0091498 | 0.0022932 | 0 | 0 | 1 | 0.97573 | -0.46678 | 0.4 | 1 | 1.1 | 0.9

## generator_data
GEN_BUS | PG | QG | QMAX | QMIN | VG | MBASE | GEN_STATUS | PMAX | PMIN
94 | 0.23266 | 0.059487 | 10 | -10 | 1 | 100 | 1 | 10 | 0

## branch_data
F_BUS | T_BUS | BR_R | BR_X | BR_B | RATE_A | RATE_B | RATE_C | TAP | SHIFT | BR_STATUS | ANGMIN | ANGMAX | P_in | Q_in | P_out | Q_out
31 | 33 | 0.056632 | 0.036245 | 9.5101e-11 | 0 | 0 | 0 | 0 | 0 | 1 | -90 | 90 | -0.0061857 | -0.0015503 | 0.0061857 | 0.0015503
33 | 35 | 1.7761 | 1.1367 | 2.9825e-09 | 0 | 0 | 0 | 0 | 0 | 1 | -90 | 90 | -0.013705 | -0.0034348 | 0.013709 | 0.0034368
35 | 95 | 1.1659 | 0.74615 | 1.9578e-09 | 0 | 0 | 0 | 0 | 0 | 1 | -90 | 90 | 0.0069447 | 0.0017405 | -0.0069441 | -0.0017404
35 | 93 | 0.69037 | 0.44183 | 1.1593e-09 | 0 | 0 | 0 | 0 | 0 | 1 | -90 | 90 | -0.020653 | -0.0051774 | 0.020657 | 0.0051793
93 | 94 | 1.2964 | 0.82968 | 2.177e-09 | 0 | 0 | 0 | 0 | 0 | 1 | -90 | 90 | -0.022562 | -0.0056569 | 0.022569 | 0.0056612
52 | 53 | 0.35209 | 0.22534 | 1.1825e-09 | 0 | 0 | 0 | 0 | 0 | 1 | -90 | 90 | 0.15516 | 0.039677 | -0.15507 | -0.039619
52 | 54 | 0.56557 | 0.36196 | 1.8995e-09 | 0 | 0 | 0 | 0 | 0 | 1 | -90 | 90 | -0.1599 | -0.040865 | 0.16006 | 0.040965
53 | 55 | 0.077401 | 0.049537 | 2.5995e-10 | 0 | 0 | 0 | 0 | 0 | 1 | -90 | 90 | 0.1512 | 0.038648 | -0.15118 | -0.038636
54 | 94 | 2.9217 | 1.8699 | 9.8128e-09 | 0 | 0 | 0 | 0 | 0 | 1 | -90 | 90 | -0.16224 | -0.041512 | 0.16307 | 0.042041
55 | 57 | 0.62004 | 0.39683 | 2.0824e-09 | 0 | 0 | 0 | 0 | 0 | 1 | -90 | 90 | 0.14678 | 0.037532 | -0.14663 | -0.03744
57 | 56 | 0.28586 | 0.18295 | 9.6006e-10 | 0 | 0 | 0 | 0 | 0 | 1 | -90 | 90 | 0.14426 | 0.036846 | -0.1442 | -0.036805
56 | 58 | 1.3848 | 0.88629 | 4.651e-09 | 0 | 0 | 0 | 0 | 0 | 1 | -90 | 90 | 0.13976 | 0.035693 | -0.13947 | -0.035506
58 | 59 | 1.8299 | 1.1711 | 6.1457e-09 | 0 | 0 | 0 | 0 | 0 | 1 | -90 | 90 | 0.11746 | 0.029986 | -0.11719 | -0.02981
58 | 60 | 1.6189 | 1.0361 | 2.7186e-09 | 0 | 0 | 0 | 0 | 0 | 1 | -90 | 90 | 0.022002 | 0.0055205 | -0.021993 | -0.0055153
59 | 81 | 2.7498 | 1.7599 | 9.2353e-09 | 0 | 0 | 0 | 0 | 0 | 1 | -90 | 90 | 0.11719 | 0.02981 | -0.11678 | -0.029547
60 | 67 | 1.7741 | 1.1354 | 2.9792e-09 | 0 | 0 | 0 | 0 | 0 | 1 | -90 | 90 | 0.018865 | 0.0047311 | -0.018858 | -0.004727
81 | 82 | 1.0914 | 0.69847 | 3.6653e-09 | 0 | 0 | 0 | 0 | 0 | 1 | -90 | 90 | 0.11262 | 0.028504 | -0.11246 | -0.028407
67 | 66 | 0.086264 | 0.055209 | 1.4486e-10 | 0 | 0 | 0 | 0 | 0 | 1 | -90 | 90 | 0.015026 | 0.0037667 | -0.015026 | -0.0037666
62 | 64 | 0.38317 | 0.24523 | 6.4344e-10 | 0 | 0 | 0 | 0 | 0 | 1 | -90 | 90 | -0.0030409 | -0.00076213 | 0.0030409 | 0.00076209
64 | 75 | 0.28834 | 0.18454 | 4.842e-10 | 0 | 0 | 0 | 0 | 0 | 1 | -90 | 90 | -0.0030409 | -0.00076209 | 0.003041 | 0.00076207
75 | 69 | 0.96049 | 0.61471 | 1.6129e-09 | 0 | 0 | 0 | 0 | 0 | 1 | -90 | 90 | -0.0052277 | -0.0013101 | 0.005228 | 0.0013101
66 | 68 | 1.6645 | 1.0653 | 2.7952e-09 | 0 | 0 | 0 | 0 | 0 | 1 | -90 | 90 | 0.012059 | 0.003023 | -0.012056 | -0.0030216
68 | 69 | 0.47657 | 0.30501 | 8.0029e-10 | 0 | 0 | 0 | 0 | 0 | 1 | -90 | 90 | 0.0083201 | 0.0020852 | -0.0083197 | -0.002085
70 | 71 | 1.7773 | 1.1375 | 2.9846e-09 | 0 | 0 | 0 | 0 | 0 | 1 | -90 | 90 | -0.0062279 | -0.001561 | 0.0062287 | 0.0015612
71 | 73 | 2.9359 | 1.8789 | 4.9301e-09 | 0 | 0 | 0 | 0 | 0 | 1 | -90 | 90 | 0.018298 | 0.0045923 | -0.018287 | -0.0045858
71 | 96 | 6.3943 | 4.0923 | 1.0738e-08 | 0 | 0 | 0 | 0 | 0 | 1 | -90 | 90 | -0.024526 | -0.0061535 | 0.024569 | 0.00618
73 | 77 | 1.8756 | 1.2004 | 3.1496e-09 | 0 | 0 | 0 | 0 | 0 | 1 | -90 | 90 | 0.018287 | 0.0045858 | -0.018279 | -0.0045816
96 | 97 | 0.089928 | 0.057554 | 1.5101e-10 | 0 | 0 | 0 | 0 | 0 | 1 | -90 | 90 | -0.047353 | -0.0119 | 0.047355 | 0.011901
96 | 87 | 3.7018 | 2.3692 | 6.2163e-09 | 0 | 0 | 0 | 0 | 0 | 1 | -90 | 90 | 0.020509 | 0.0051499 | -0.020492 | -0.0051394
77 | 76 | 0.1492 | 0.095489 | 2.5055e-10 | 0 | 0 | 0 | 0 | 0 | 1 | -90 | 90 | 0.0048795 | 0.001223 | -0.0048795 | -0.001223
82 | 98 | 2.9785 | 1.9062 | 1.0003e-08 | 0 | 0 | 0 | 0 | 0 | 1 | -90 | 90 | 0.11246 | 0.028407 | -0.11205 | -0.028142
98 | 97 | 1.9586 | 1.2535 | 3.2889e-09 | 0 | 0 | 0 | 0 | 0 | 1 | -90 | 90 | 0.056575 | 0.014239 | -0.056505 | -0.014195
84 | 85 | 0.70164 | 0.44905 | 1.1782e-09 | 0 | 0 | 0 | 0 | 0 | 1 | -90 | 90 | -0.012942 | -0.0032438 | 0.012943 | 0.0032445
85 | 86 | 4.6964 | 3.0057 | 7.8865e-09 | 0 | 0 | 0 | 0 | 0 | 1 | -90 | 90 | 0.007541 | 0.0018905 | -0.007538 | -0.0018893
85 | 87 | 1.5623 | 0.99985 | 2.6235e-09 | 0 | 0 | 0 | 0 | 0 | 1 | -90 | 90 | -0.020484 | -0.005135 | 0.020492 | 0.0051394