## bus_data
BUS_I | BUS_TYPE | Pd | Qd | Gs | Bs | area | Vm | Va | baseKV | zone | Vmax | Vmin
1 | 1 | 0.0055714 | 0.0013963 | 0 | 0 | 1 | 0.9933 | -0.12876 | 0.4 | 1 | 1.1 | 0.9
2 | 1 | 0.0064578 | 0.0016185 | 0 | 0 | 1 | 0.99394 | -0.11647 | 0.4 | 1 | 1.1 | 0.9
3 | 1 | 0.005549 | 0.0013907 | 0 | 0 | 1 | 0.9929 | -0.13654 | 0.4 | 1 | 1.1 | 0.9
4 | 1 | 0.0048304 | 0.0012106 | 0 | 0 | 1 | 0.99447 | -0.1061 | 0.4 | 1 | 1.1 | 0.9
5 | 1 | 0 | 0 | 0 | 0 | 1 | 0.99277 | -0.13897 | 0.4 | 1 | 1.1 | 0.9
9 | 1 | 0.0061405 | 0.001539 | 0 | 0 | 1 | 0.99449 | -0.10572 | 0.4 | 1 | 1.1 | 0.9
7 | 1 | 0.0064503 | 0.0016166 | 0 | 0 | 1 | 0.9926 | -0.14225 | 0.4 | 1 | 1.1 | 0.9
10 | 1 | 0 | 0 | 0 | 0 | 1 | 0.99532 | -0.089663 | 0.4 | 1 | 1.1 | 0.9
6 | 1 | 0.0086292 | 0.0021627 | 0 | 0 | 1 | 0.99239 | -0.1464 | 0.4 | 1 | 1.1 | 0.9
8 | 1 | 0.0088063 | 0.0022071 | 0 | 0 | 1 | 0.99227 | -0.14873 | 0.4 | 1 | 1.1 | 0.9
28 | 1 | 0.011587 | 0.0029039 | 0 | 0 | 1 | 0.99355 | -0.12385 | 0.4 | 1 | 1.1 | 0.9
24 | 1 | 0.0086679 | 0.0021724 | 0 | 0 | 1 | 0.99681 | -0.061112 | 0.4 | 1 | 1.1 | 0.9
27 | 1 | 0.0027091 | 0.00067895 | 0 | 0 | 1 | 0.99491 | -0.097871 | 0.4 | 1 | 1.1 | 0.9
32 | 1 | 0.0030187 | 0.00075656 | 0 | 0 | 1 | 0.99491 | -0.097833 | 0.4 | 1 | 1.1 | 0.9
22 | 1 | 0.0051301 | 0.0012857 | 0 | 0 | 1 | 0.99286 | -0.13719 | 0.4 | 1 | 1.1 | 0.9
25 | 1 | 0.003137 | 0.00078622 | 0 | 0 | 1 | 0.99704 | -0.056676 | 0.4 | 1 | 1.1 | 0.9
11 | 1 | 0.010796 | 0.0027056 | 0 | 0 | 1 | 0.99111 | -0.17105 | 0.4 | 1 | 1.1 | 0.9
12 | 1 | 0 | 0 | 0 | 0 | 1 | 0.99139 | -0.16562 | 0.4 | 1 | 1.1 | 0.9
13 | 1 | 0.0071635 | 0.0017953 | 0 | 0 | 1 | 0.99094 | -0.17438 | 0.4 | 1 | 1.1 | 0.9
14 | 1 | 0 | 0 | 0 | 0 | 1 | 0.99222 | -0.14952 | 0.4 | 1 | 1.1 | 0.9
20 | 1 | 0.0080327 | 0.0020132 | 0 | 0 | 1 | 0.99249 | -0.14434 | 0.4 | 1 | 1.1 | 0.9
15 | 1 | 0 | 0 | 0 | 0 | 1 | 0.99516 | -0.092851 | 0.4 | 1 | 1.1 | 0.9
61 | 1 | 0.0042637 | 0.0010686 | 0 | 0 | 1 | 0.9953 | -0.090071 | 0.4 | 1 | 1.1 | 0.9
59 | 1 | 0.0088289 | 0.0022127 | 0 | 0 | 1 | 0.99483 | -0.099213 | 0.4 | 1 | 1.1 | 0.9
17 | 1 | 0 | 0 | 0 | 0 | 1 | 0.99459 | -0.10381 | 0.4 | 1 | 1.1 | 0.9
63 | 1 | 0.0036014 | 0.0009026 | 0 | 0 | 1 | 0.99535 | -0.089121 | 0.4 | 1 | 1.1 | 0.9
19 | 1 | 0 | 0 | 0 | 0 | 1 | 0.99329 | -0.12888 | 0.4 | 1 | 1.1 | 0.9
62 | 1 | 0.0071526 | 0.0017926 | 0 | 0 | 1 | 0.99448 | -0.10597 | 0.4 | 1 | 1.1 | 0.9
18 | 1 | 0 | 0 | 0 | 0 | 1 | 0.98916 | -0.20851 | 0.4 | 1 | 1.1 | 0.9
69 | 1 | 0.0025901 | 0.00064913 | 0 | 0 | 1 | 0.98998 | -0.19259 | 0.4 | 1 | 1.1 | 0.9
71 | 1 | 0.0035529 | 0.00089044 | 0 | 0 | 1 | 0.98881 | -0.21531 | 0.4 | 1 | 1.1 | 0.9
67 | 1 | 0.0024069 | 0.00060323 | 0 | 0 | 1 | 0.99309 | -0.13276 | 0.4 | 1 | 1.1 | 0.9
23 | 1 | 0 | 0 | 0 | 0 | 1 | 0.98783 | -0.23438 | 0.4 | 1 | 1.1 | 0.9
72 | 1 | 0 | 0 | 0 | 0 | 1 | 0.9881 | -0.22912 | 0.4 | 1 | 1.1 | 0.9
78 | 1 | 0.0052561 | 0.0013173 | 0 | 0 | 1 | 0.98764 | -0.23821 | 0.4 | 1 | 1.1 | 0.9
21 | 1 | 0.0096204 | 0.0024111 | 0 | 0 | 1 | 0.99262 | -0.14181 | 0.4 | 1 | 1.1 | 0.9
65 | 1 | 0.0033001 | 0.00082709 | 0 | 0 | 1 | 0.99546 | -0.087085 | 0.4 | 1 | 1.1 | 0.9
60 | 1 | 0.0070662 | 0.001771 | 0 | 0 | 1 | 0.99474 | -0.10085 | 0.4 | 1 | 1.1 | 0.9
51 | 1 | 0 | 0 | 0 | 0 | 1 | 0.99586 | -0.079243 | 0.4 | 1 | 1.1 | 0.9
57 | 1 | 0 | 0 | 0 | 0 | 1 | 0.99007 | -0.19097 | 0.4 | 1 | 1.1 | 0.9
70 | 1 | 0.0036165 | 0.00090639 | 0 | 0 | 1 | 0.98874 | -0.21684 | 0.4 | 1 | 1.1 | 0.9
68 | 1 | 0.029188 | 0.0073152 | 0 | 0 | 1 | 0.99289 | -0.13671 | 0.4 | 1 | 1.1 | 0.9
73 | 1 | 0.0055249 | 0.0013847 | 0 | 0 | 1 | 0.98791 | -0.23295 | 0.4 | 1 | 1.1 | 0.9
26 | 1 | 0 | 0 | 0 | 0 | 1 | 0.99828 | -0.032906 | 0.4 | 1 | 1.1 | 0.9
53 | 3 | 0 | 0 | 0 | 0 | 1 | 1 | 0 | 0.4 | 1 | 1.1 | 0.9
41 | 1 | 0.00079981 | 0.00020045 | 0 | 0 | 1 | 0.99754 | -0.047102 | 0.4 | 1 | 1.1 | 0.9
81 | 1 | 0.0088342 | 0.002214 | 0 | 0 | 1 | 0.99992 | -0.0016043 | 0.4 | 1 | 1.1 | 0.9
79 | 1 | 0 | 0 | 0 | 0 | 1 | 0.99856 | -0.027589 | 0.4 | 1 | 1.1 | 0.9
40 | 1 | 0.00095567 | 0.00023951 | 0 | 0 | 1 | 0.9968 | -0.061424 | 0.4 | 1 | 1.1 | 0.9
30 | 1 | 0.0073143 | 0.0018331 | 0 | 0 | 1 | 0.99497 | -0.096665 | 0.4 | 1 | 1.1 | 0.9
29 | 1 | 0.0045561 | 0.0011419 | 0 | 0 | 1 | 0.99509 | -0.094229 | 0.4 | 1 | 1.1 | 0.9
31 | 1 | 0 | 0 | 0 | 0 | 1 | 0.99522 | -0.091801 | 0.4 | 1 | 1.1 | 0.9
33 | 1 | 0.0021878 | 0.00054831 | 0 | 0 | 1 | 0.995 | -0.096034 | 0.4 | 1 | 1.1 | 0.9
34 | 1 | 0.00093671 | 0.00023476 | 0 | 0 | 1 | 0.99563 | -0.083978 | 0.4 | 1 | 1.1 | 0.9
45 | 1 | 0.0015066 | 0.0003776 | 0 | 0 | 1 | 0.99499 | -0.0963 | 0.4 | 1 | 1.1 | 0.9
43 | 1 | 0 | 0 | 0 | 0 | 1 | 0.99614 | -0.074134 | 0.4 | 1 | 1.1 | 0.9
46 | 1 | 0 | 0 | 0 | 0 | 1 | 0.99469 | -0.10204 | 0.4 | 1 | 1.1 | 0.9
52 | 1 | 0.0010234 | 0.00025648 | 0 | 0 | 1 | 0.99611 | -0.074562 | 0.4 | 1 | 1.1 | 0.9
42 | 1 | 0 | 0 | 0 | 0 | 1 | 0.99619 | -0.073086 | 0.4 | 1 | 1.1 | 0.9
35 | 1 | 0.00096449 | 0.00024172 | 0 | 0 | 1 | 0.99363 | -0.12214 | 0.4 | 1 | 1.1 | 0.9
36 | 1 | 0.001287 | 0.00032254 | 0 | 0 | 1 | 0.99299 | -0.13457 | 0.4 | 1 | 1.1 | 0.9
37 | 1 | 0.0012149 | 0.00030449 | 0 | 0 | 1 | 0.99388 | -0.11738 | 0.4 | 1 | 1.1 | 0.9
38 | 1 | 0 | 0 | 0 | 0 | 1 | 0.99243 | -0.14528 | 0.4 | 1 | 1.1 | 0.9
39 | 1 | 0 | 0 | 0 | 0 | 1 | 0.99461 | -0.10324 | 0.4 | 1 | 1.1 | 0.9
55 | 1 | 0.0032465 | 0.00081364 | 0 | 0 | 1 | 0.99133 | -0.16649 | 0.4 | 1 | 1.1 | 0.9
54 | 1 | 0.00096465 | 0.00024176 | 0 | 0 | 1 | 0.99241 | -0.14571 | 0.4 | 1 | 1.1 | 0.9
49 | 1 | 0.00081987 | 0.00020548 | 0 | 0 | 1 | 0.99447 | -0.10603 | 0.4 | 1 | 1.1 | 0.9
66 | 1 | 0.0049209 | 0.0012333 | 0 | 0 | 1 | 0.99071 | -0.17855 | 0.4 | 1 | 1.1 | 0.9
50 | 1 | 0.0064177 | 0.0016084 | 0 | 0 | 1 | 0.99446 | -0.10618 | 0.4 | 1 | 1.1 | 0.9
44 | 1 | 0.0010368 | 0.00025985 | 0 | 0 | 1 | 0.99618 | -0.073297 | 0.4 | 1 | 1.1 | 0.9
48 | 1 | 0.0044744 | 0.0011214 | 0 | 0 | 1 | 0.99453 | -0.10512 | 0.4 | 1 | 1.1 | 0.9
74 | 1 | 0.0086337 | 0.0021638 | 0 | 0 | 1 | 0.99447 | -0.10627 | 0.4 | 1 | 1.1 | 0.9
80 | 1 | 0.0088246 | 0.0022117 | 0 | 0 | 1 | 0.99847 | -0.029236 | 0.4 | 1 | 1.1 | 0.9
75 | 1 | 0.0029111 | 0.0007296 | 0 | 0 | 1 | 0.98777 | -0.23558 | 0.4 | 1 | 1.1 | 0.9
76 | 1 | 0.0030621 | 0.00076743 | 0 | 0 | 1 | 0.98779 | -0.23531 | 0.4 | 1 | 1.1 | 0.9
77 | 1 | 0.0036891 | 0.00092458 | 0 | 0 | 1 | 0.98789 | -0.23324 | 0.4 | 1 | 1.1 | 0.9

## generator_data
GEN_BUS | PG | QG | QMAX | QMIN | VG | MBASE | GEN_STATUS | PMAX | PMIN
53 | 0.29099 | 0.073597 | 10 | -10 | 1 | 100 | 1 | 10 | 0

## branch_data
F_BUS | T_BUS | BR_R | BR_X | BR_B | RATE_A | RATE_B | RATE_C | TAP | SHIFT | BR_STATUS | ANGMIN | ANGMAX | P_in | Q_in | P_out | Q_out
1 | 2 | 1.5534 | 0.99415 | 2.6085e-09 | 0 | 0 | 0 | 0 | 0 | 1 | -90 | 90 | -0.035028 | -0.0087866 | 0.035049 | 0.0087995
1 | 3 | 1.1684 | 0.74776 | 1.962e-09 | 0 | 0 | 0 | 0 | 0 | 1 | -90 | 90 | 0.029457 | 0.0073903 | -0.029446 | -0.0073835
2 | 4 | 1.1084 | 0.70938 | 1.8613e-09 | 0 | 0 | 0 | 0 | 0 | 1 | -90 | 90 | -0.041506 | -0.010418 | 0.041527 | 0.010431
3 | 5 | 0.45072 | 0.28846 | 7.5688e-10 | 0 | 0 | 0 | 0 | 0 | 1 | -90 | 90 | 0.023897 | 0.0059928 | -0.023894 | -0.0059911
4 | 9 | 0.035738 | 0.022873 | 6.0014e-11 | 0 | 0 | 0 | 0 | 0 | 1 | -90 | 90 | -0.046357 | -0.011642 | 0.046358 | 0.011642
5 | 7 | 0.60509 | 0.38726 | 1.0161e-09 | 0 | 0 | 0 | 0 | 0 | 1 | -90 | 90 | 0.023894 | 0.0059911 | -0.02389 | -0.0059888
9 | 10 | 1.3588 | 0.86962 | 2.2818e-09 | 0 | 0 | 0 | 0 | 0 | 1 | -90 | 90 | -0.052499 | -0.013181 | 0.052539 | 0.013207
7 | 6 | 1.0529 | 0.67384 | 1.7681e-09 | 0 | 0 | 0 | 0 | 0 | 1 | -90 | 90 | 0.01744 | 0.0043722 | -0.017436 | -0.0043702
10 | 28 | 2.8953 | 1.853 | 4.862e-09 | 0 | 0 | 0 | 0 | 0 | 1 | -90 | 90 | 0.052476 | 0.013206 | -0.05239 | -0.013152
10 | 24 | 1.2119 | 0.77558 | 2.035e-09 | 0 | 0 | 0 | 0 | 0 | 1 | -90 | 90 | -0.10501 | -0.026413 | 0.10516 | 0.026505
6 | 8 | 1.1676 | 0.74724 | 1.9607e-09 | 0 | 0 | 0 | 0 | 0 | 1 | -90 | 90 | 0.0088072 | 0.0022075 | -0.0088063 | -0.0022071
28 | 22 | 1.4485 | 0.92702 | 2.4324e-09 | 0 | 0 | 0 | 0 | 0 | 1 | -90 | 90 | 0.040803 | 0.010248 | -0.040777 | -0.010232
24 | 25 | 0.17418 | 0.11148 | 2.925e-10 | 0 | 0 | 0 | 0 | 0 | 1 | -90 | 90 | -0.11383 | -0.028677 | 0.11385 | 0.028692
27 | 32 | 0.061702 | 0.039489 | 1.0361e-10 | 0 | 0 | 0 | 0 | 0 | 1 | -90 | 90 | -0.0027091 | -0.00067895 | 0.0027091 | 0.00067895
32 | 30 | 0.90498 | 0.57919 | 1.5197e-09 | 0 | 0 | 0 | 0 | 0 | 1 | -90 | 90 | -0.0057278 | -0.0014355 | 0.0057281 | 0.0014356
22 | 21 | 0.57194 | 0.36604 | 9.6045e-10 | 0 | 0 | 0 | 0 | 0 | 1 | -90 | 90 | 0.035647 | 0.0089461 | -0.035639 | -0.0089412
25 | 26 | 0.90969 | 0.5822 | 1.5276e-09 | 0 | 0 | 0 | 0 | 0 | 1 | -90 | 90 | -0.11699 | -0.029479 | 0.11712 | 0.029564
11 | 12 | 1.3322 | 0.8526 | 2.2371e-09 | 0 | 0 | 0 | 0 | 0 | 1 | -90 | 90 | -0.01796 | -0.0045014 | 0.017965 | 0.0045041
11 | 13 | 2.0409 | 1.3062 | 3.4272e-09 | 0 | 0 | 0 | 0 | 0 | 1 | -90 | 90 | 0.0071646 | 0.0017957 | -0.0071635 | -0.0017953
12 | 14 | 3.9532 | 2.5301 | 6.6386e-09 | 0 | 0 | 0 | 0 | 0 | 1 | -90 | 90 | -0.017965 | -0.0045041 | 0.017979 | 0.0045123
14 | 20 | 1.2731 | 0.81479 | 2.1379e-09 | 0 | 0 | 0 | 0 | 0 | 1 | -90 | 90 | -0.017979 | -0.0045123 | 0.017983 | 0.0045149
20 | 21 | 0.43022 | 0.27534 | 7.2246e-10 | 0 | 0 | 0 | 0 | 0 | 1 | -90 | 90 | -0.026016 | -0.0065281 | 0.026019 | 0.00653
15 | 61 | 0.77655 | 0.49699 | 1.304e-09 | 0 | 0 | 0 | 0 | 0 | 1 | -90 | 90 | -0.015901 | -0.0039867 | 0.015903 | 0.0039879
15 | 59 | 1.776 | 1.1366 | 2.9823e-09 | 0 | 0 | 0 | 0 | 0 | 1 | -90 | 90 | 0.015901 | 0.0039867 | -0.015896 | -0.0039839
61 | 65 | 0.65772 | 0.42094 | 1.1045e-09 | 0 | 0 | 0 | 0 | 0 | 1 | -90 | 90 | -0.020166 | -0.0050565 | 0.020169 | 0.0050582
59 | 60 | 1.0303 | 0.65941 | 1.7302e-09 | 0 | 0 | 0 | 0 | 0 | 1 | -90 | 90 | 0.0070667 | 0.0017711 | -0.0070662 | -0.001771
17 | 63 | 1.6823 | 1.0767 | 2.825e-09 | 0 | 0 | 0 | 0 | 0 | 1 | -90 | 90 | -0.038797 | -0.009742 | 0.038825 | 0.0097591
17 | 19 | 3.513 | 2.2483 | 5.8992e-09 | 0 | 0 | 0 | 0 | 0 | 1 | -90 | 90 | 0.031644 | 0.0079491 | -0.031606 | -0.0079255
17 | 62 | 1.3374 | 0.85593 | 2.2458e-09 | 0 | 0 | 0 | 0 | 0 | 1 | -90 | 90 | 0.0071533 | 0.0017929 | -0.0071526 | -0.0017926
63 | 51 | 1.0362 | 0.66319 | 1.7401e-09 | 0 | 0 | 0 | 0 | 0 | 1 | -90 | 90 | -0.042426 | -0.010662 | 0.042446 | 0.010674
19 | 67 | 0.54338 | 0.34776 | 9.1248e-10 | 0 | 0 | 0 | 0 | 0 | 1 | -90 | 90 | 0.031606 | 0.0079255 | -0.0316 | -0.0079219
18 | 69 | 2.5289 | 1.6185 | 4.2467e-09 | 0 | 0 | 0 | 0 | 0 | 1 | -90 | 90 | -0.027641 | -0.0069362 | 0.027662 | 0.0069492
18 | 71 | 1.0796 | 0.69095 | 1.813e-09 | 0 | 0 | 0 | 0 | 0 | 1 | -90 | 90 | 0.027641 | 0.0069362 | -0.027632 | -0.0069307
69 | 57 | 0.2355 | 0.15072 | 3.9547e-10 | 0 | 0 | 0 | 0 | 0 | 1 | -90 | 90 | -0.030252 | -0.0075984 | 0.030254 | 0.0075998
71 | 70 | 0.27943 | 0.17884 | 4.6924e-10 | 0 | 0 | 0 | 0 | 0 | 1 | -90 | 90 | 0.024079 | 0.0060402 | -0.024078 | -0.0060392
67 | 68 | 0.59739 | 0.38233 | 1.0032e-09 | 0 | 0 | 0 | 0 | 0 | 1 | -90 | 90 | 0.029194 | 0.0073186 | -0.029188 | -0.0073152
23 | 72 | 4.3837 | 2.8055 | 7.3614e-09 | 0 | 0 | 0 | 0 | 0 | 1 | -90 | 90 | -0.005257 | -0.0013174 | 0.0052583 | 0.0013175
23 | 78 | 3.1811 | 2.0359 | 5.342e-09 | 0 | 0 | 0 | 0 | 0 | 1 | -90 | 90 | 0.005257 | 0.0013174 | -0.005256 | -0.0013173
72 | 73 | 1.1051 | 0.70729 | 1.8558e-09 | 0 | 0 | 0 | 0 | 0 | 1 | -90 | 90 | 0.015191 | 0.003808 | -0.015188 | -0.0038064
72 | 70 | 2.6285 | 1.6822 | 4.414e-09 | 0 | 0 | 0 | 0 | 0 | 1 | -90 | 90 | -0.020449 | -0.0051255 | 0.020461 | 0.0051328
65 | 51 | 1.4853 | 0.9506 | 2.4943e-09 | 0 | 0 | 0 | 0 | 0 | 1 | -90 | 90 | -0.023469 | -0.0058853 | 0.023478 | 0.0058907
51 | 79 | 1.9871 | 1.2717 | 3.3369e-09 | 0 | 0 | 0 | 0 | 0 | 1 | -90 | 90 | -0.11623 | -0.029274 | 0.11652 | 0.029458
51 | 39 | 2.129 | 1.3625 | 3.5751e-09 | 0 | 0 | 0 | 0 | 0 | 1 | -90 | 90 | 0.05031 | 0.012709 | -0.050252 | -0.012672
57 | 66 | 1.8085 | 1.1574 | 3.0369e-09 | 0 | 0 | 0 | 0 | 0 | 1 | -90 | 90 | -0.030254 | -0.0075998 | 0.030272 | 0.007611
73 | 77 | 0.13055 | 0.08355 | 2.1922e-10 | 0 | 0 | 0 | 0 | 0 | 1 | -90 | 90 | 0.0096631 | 0.0024218 | -0.0096629 | -0.0024217
26 | 53 | 0.94543 | 0.60507 | 3.1753e-09 | 0 | 0 | 0 | 0 | 0 | 1 | -90 | 90 | -0.15639 | -0.039449 | 0.15664 | 0.039607
26 | 41 | 1.6182 | 1.0356 | 2.7174e-09 | 0 | 0 | 0 | 0 | 0 | 1 | -90 | 90 | 0.039272 | 0.0098857 | -0.039245 | -0.0098689
53 | 81 | 0.81391 | 0.5209 | 1.3668e-09 | 0 | 0 | 0 | 0 | 0 | 1 | -90 | 90 | 0.0088348 | 0.0022143 | -0.0088342 | -0.002214
53 | 79 | 0.99031 | 0.6338 | 1.663e-09 | 0 | 0 | 0 | 0 | 0 | 1 | -90 | 90 | 0.12551 | 0.031776 | -0.12535 | -0.03167
41 | 40 | 1.6641 | 1.065 | 2.7945e-09 | 0 | 0 | 0 | 0 | 0 | 1 | -90 | 90 | 0.038445 | 0.0096684 | -0.038419 | -0.0096519
79 | 80 | 0.83398 | 0.53375 | 1.4005e-09 | 0 | 0 | 0 | 0 | 0 | 1 | -90 | 90 | 0.0088253 | 0.002212 | -0.0088246 | -0.0022117
40 | 42 | 1.3877 | 0.88814 | 2.3304e-09 | 0 | 0 | 0 | 0 | 0 | 1 | -90 | 90 | 0.037463 | 0.0094124 | -0.037442 | -0.0093993
30 | 29 | 0.82879 | 0.53042 | 1.3918e-09 | 0 | 0 | 0 | 0 | 0 | 1 | -90 | 90 | -0.013042 | -0.0032687 | 0.013044 | 0.0032695
29 | 31 | 0.61242 | 0.39195 | 1.0284e-09 | 0 | 0 | 0 | 0 | 0 | 1 | -90 | 90 | -0.0176 | -0.0044114 | 0.017602 | 0.0044126
31 | 33 | 1.1182 | 0.71562 | 1.8777e-09 | 0 | 0 | 0 | 0 | 0 | 1 | -90 | 90 | 0.016812 | 0.0042164 | -0.016809 | -0.0042145
31 | 34 | 1.01 | 0.64637 | 1.696e-09 | 0 | 0 | 0 | 0 | 0 | 1 | -90 | 90 | -0.034414 | -0.008629 | 0.034427 | 0.0086371
33 | 45 | 0.080739 | 0.051673 | 1.3558e-10 | 0 | 0 | 0 | 0 | 0 | 1 | -90 | 90 | 0.014621 | 0.0036661 | -0.014621 | -0.003666
34 | 43 | 1.2382 | 0.79246 | 2.0793e-09 | 0 | 0 | 0 | 0 | 0 | 1 | -90 | 90 | -0.035364 | -0.0088718 | 0.03538 | 0.0088822
45 | 46 | 1.9411 | 1.2423 | 3.2596e-09 | 0 | 0 | 0 | 0 | 0 | 1 | -90 | 90 | 0.013114 | 0.0032884 | -0.01311 | -0.0032865
43 | 52 | 1.8604 | 1.1907 | 3.1242e-09 | 0 | 0 | 0 | 0 | 0 | 1 | -90 | 90 | 0.0010234 | 0.00025619 | -0.0010234 | -0.00025648
43 | 42 | 0.1282 | 0.08205 | 2.1529e-10 | 0 | 0 | 0 | 0 | 0 | 1 | -90 | 90 | -0.036404 | -0.0091384 | 0.036405 | 0.0091396
46 | 48 | 1.0438 | 0.66801 | 1.7528e-09 | 0 | 0 | 0 | 0 | 0 | 1 | -90 | 90 | 0.01311 | 0.0032865 | -0.013109 | -0.0032854
42 | 44 | 0.90344 | 0.5782 | 1.5171e-09 | 0 | 0 | 0 | 0 | 0 | 1 | -90 | 90 | 0.0010368 | 0.00025971 | -0.0010368 | -0.00025985
35 | 36 | 1.3531 | 0.86597 | 2.2722e-09 | 0 | 0 | 0 | 0 | 0 | 1 | -90 | 90 | 0.040795 | 0.010287 | -0.040771 | -0.010272
35 | 37 | 0.50605 | 0.32387 | 8.4979e-10 | 0 | 0 | 0 | 0 | 0 | 1 | -90 | 90 | -0.04176 | -0.010529 | 0.041769 | 0.010535
36 | 38 | 1.2029 | 0.76983 | 2.0199e-09 | 0 | 0 | 0 | 0 | 0 | 1 | -90 | 90 | 0.039484 | 0.0099494 | -0.039464 | -0.0099367
37 | 39 | 1.4633 | 0.93651 | 2.4573e-09 | 0 | 0 | 0 | 0 | 0 | 1 | -90 | 90 | -0.042984 | -0.010839 | 0.043013 | 0.010858
38 | 55 | 2.4365 | 1.5593 | 4.0915e-09 | 0 | 0 | 0 | 0 | 0 | 1 | -90 | 90 | 0.038499 | 0.0096952 | -0.03846 | -0.0096707
38 | 54 | 1.9409 | 1.2422 | 3.2594e-09 | 0 | 0 | 0 | 0 | 0 | 1 | -90 | 90 | 0.00096467 | 0.00024146 | -0.00096465 | -0.00024176
39 | 49 | 1.7056 | 1.0916 | 2.8642e-09 | 0 | 0 | 0 | 0 | 0 | 1 | -90 | 90 | 0.0072386 | 0.0018143 | -0.0072376 | -0.0018139
55 | 66 | 1.511 | 0.96706 | 2.5374e-09 | 0 | 0 | 0 | 0 | 0 | 1 | -90 | 90 | 0.035214 | 0.008857 | -0.035193 | -0.0088443
49 | 50 | 0.10324 | 0.066075 | 1.7337e-10 | 0 | 0 | 0 | 0 | 0 | 1 | -90 | 90 | 0.0064178 | 0.0016084 | -0.0064177 | -0.0016084
48 | 74 | 0.59133 | 0.37845 | 9.9301e-10 | 0 | 0 | 0 | 0 | 0 | 1 | -90 | 90 | 0.0086341 | 0.002164 | -0.0086337 | -0.0021638
75 | 76 | 0.39617 | 0.25355 | 6.6528e-10 | 0 | 0 | 0 | 0 | 0 | 1 | -90 | 90 | -0.0029111 | -0.0007296 | 0.0029112 | 0.00072956
76 | 77 | 1.5173 | 0.97106 | 2.5479e-09 | 0 | 0 | 0 | 0 | 0 | 1 | -90 | 90 | -0.0059732 | -0.001497 | 0.0059738 | 0.0014971