## bus_data
BUS_I | BUS_TYPE | Pd | Qd | Gs | Bs | area | Vm | Va | baseKV | zone | Vmax | Vmin
1 | 1 | 0.025196 | 0.0063146 | 0 | 0 | 1 | 0.99445 | -0.10596 | 0.4 | 1 | 1.1 | 0.9
2 | 1 | 0 | 0 | 0 | 0 | 1 | 0.99582 | -0.079586 | 0.4 | 1 | 1.1 | 0.9
3 | 1 | 0 | 0 | 0 | 0 | 1 | 0.99311 | -0.13171 | 0.4 | 1 | 1.1 | 0.9
4 | 1 | 0 | 0 | 0 | 0 | 1 | 0.99717 | -0.05394 | 0.4 | 1 | 1.1 | 0.9
7 | 1 | 0 | 0 | 0 | 0 | 1 | 0.99365 | -0.12165 | 0.4 | 1 | 1.1 | 0.9
8 | 1 | 0 | 0 | 0 | 0 | 1 | 0.99193 | -0.15435 | 0.4 | 1 | 1.1 | 0.9
9 | 1 | 0.023809 | 0.005967 | 0 | 0 | 1 | 0.99195 | -0.15403 | 0.4 | 1 | 1.1 | 0.9
18 | 1 | 0 | 0 | 0 | 0 | 1 | 0.99289 | -0.13601 | 0.4 | 1 | 1.1 | 0.9
16 | 3 | 0.029391 | 0.0073661 | 0 | 0 | 1 | 1 | 0 | 0.4 | 1 | 1.1 | 0.9
5 | 1 | 0 | 0 | 0 | 0 | 1 | 0.98963 | -0.1986 | 0.4 | 1 | 1.1 | 0.9
6 | 1 | 0 | 0 | 0 | 0 | 1 | 0.98697 | -0.25011 | 0.4 | 1 | 1.1 | 0.9
43 | 1 | 0.015746 | 0.0039463 | 0 | 0 | 1 | 0.98562 | -0.27652 | 0.4 | 1 | 1.1 | 0.9
28 | 1 | 0.015682 | 0.0039303 | 0 | 0 | 1 | 0.99321 | -0.1301 | 0.4 | 1 | 1.1 | 0.9
13 | 1 | 0 | 0 | 0 | 0 | 1 | 0.98888 | -0.21333 | 0.4 | 1 | 1.1 | 0.9
17 | 1 | 0 | 0 | 0 | 0 | 1 | 0.9899 | -0.19376 | 0.4 | 1 | 1.1 | 0.9
24 | 1 | 0.0091371 | 0.00229 | 0 | 0 | 1 | 0.98879 | -0.21536 | 0.4 | 1 | 1.1 | 0.9
22 | 1 | 0.0056445 | 0.0014146 | 0 | 0 | 1 | 0.9898 | -0.19573 | 0.4 | 1 | 1.1 | 0.9
14 | 1 | 0.026218 | 0.006571 | 0 | 0 | 1 | 0.98702 | -0.24939 | 0.4 | 1 | 1.1 | 0.9
27 | 1 | 0.010171 | 0.0025492 | 0 | 0 | 1 | 0.99253 | -0.14289 | 0.4 | 1 | 1.1 | 0.9
25 | 1 | 0.0083103 | 0.0020827 | 0 | 0 | 1 | 0.99277 | -0.13839 | 0.4 | 1 | 1.1 | 0.9
21 | 1 | 0.019359 | 0.0048517 | 0 | 0 | 1 | 0.98462 | -0.29592 | 0.4 | 1 | 1.1 | 0.9
29 | 1 | 0.0087965 | 0.0022046 | 0 | 0 | 1 | 0.99307 | -0.1328 | 0.4 | 1 | 1.1 | 0.9
19 | 1 | 0.017042 | 0.004271 | 0 | 0 | 1 | 0.98364 | -0.31517 | 0.4 | 1 | 1.1 | 0.9
20 | 1 | 0.011604 | 0.0029082 | 0 | 0 | 1 | 0.98391 | -0.30977 | 0.4 | 1 | 1.1 | 0.9
10 | 1 | 0.030137 | 0.0075531 | 0 | 0 | 1 | 0.98559 | -0.2772 | 0.4 | 1 | 1.1 | 0.9
12 | 1 | 0 | 0 | 0 | 0 | 1 | 0.98615 | -0.26636 | 0.4 | 1 | 1.1 | 0.9
15 | 1 | 0.017707 | 0.0044378 | 0 | 0 | 1 | 0.98602 | -0.26885 | 0.4 | 1 | 1.1 | 0.9
37 | 1 | 0.0052075 | 0.0013051 | 0 | 0 | 1 | 0.98849 | -0.22103 | 0.4 | 1 | 1.1 | 0.9
42 | 1 | 0.010349 | 0.0025938 | 0 | 0 | 1 | 0.99238 | -0.14585 | 0.4 | 1 | 1.1 | 0.9
36 | 1 | 0.0078341 | 0.0019634 | 0 | 0 | 1 | 0.98844 | -0.2221 | 0.4 | 1 | 1.1 | 0.9
31 | 1 | 0.014127 | 0.0035405 | 0 | 0 | 1 | 0.98706 | -0.24891 | 0.4 | 1 | 1.1 | 0.9
32 | 1 | 0.0045809 | 0.0011481 | 0 | 0 | 1 | 0.98692 | -0.25172 | 0.4 | 1 | 1.1 | 0.9
33 | 1 | 0.0040164 | 0.0010066 | 0 | 0 | 1 | 0.98721 | -0.24606 | 0.4 | 1 | 1.1 | 0.9
34 | 1 | 0.014852 | 0.0037223 | 0 | 0 | 1 | 0.98691 | -0.25185 | 0.4 | 1 | 1.1 | 0.9
35 | 1 | 0.0028402 | 0.00071183 | 0 | 0 | 1 | 0.98728 | -0.24464 | 0.4 | 1 | 1.1 | 0.9
41 | 1 | 0.0049484 | 0.0012402 | 0 | 0 | 1 | 0.98764 | -0.23772 | 0.4 | 1 | 1.1 | 0.9
40 | 1 | 0.0090641 | 0.0022717 | 0 | 0 | 1 | 0.98764 | -0.23761 | 0.4 | 1 | 1.1 | 0.9
38 | 1 | 0.0041353 | 0.0010364 | 0 | 0 | 1 | 0.98843 | -0.22224 | 0.4 | 1 | 1.1 | 0.9
39 | 1 | 0.0055993 | 0.0014033 | 0 | 0 | 1 | 0.98766 | -0.23733 | 0.4 | 1 | 1.1 | 0.9

## generator_data
GEN_BUS | PG | QG | QMAX | QMIN | VG | MBASE | GEN_STATUS | PMAX | PMIN
16 | 0.36507 | 0.092876 | 10 | -10 | 1 | 100 | 1 | 10 | 0

## branch_data
F_BUS | T_BUS | BR_R | BR_X | BR_B | RATE_A | RATE_B | RATE_C | TAP | SHIFT | BR_STATUS | ANGMIN | ANGMAX | P_in | Q_in | P_out | Q_out
1 | 2 | 0.62659 | 0.40102 | 3.1566e-09 | 0 | 0 | 0 | 0 | 0 | 1 | -90 | 90 | -0.18803 | -0.047593 | 0.18827 | 0.047745
1 | 3 | 0.70522 | 0.45134 | 2.3685e-09 | 0 | 0 | 0 | 0 | 0 | 1 | -90 | 90 | 0.16283 | 0.041278 | -0.16263 | -0.041149
2 | 4 | 0.54018 | 0.34572 | 2.7213e-09 | 0 | 0 | 0 | 0 | 0 | 1 | -90 | 90 | -0.21281 | -0.053916 | 0.21307 | 0.054084
2 | 7 | 7.6205 | 4.8771 | 1.2797e-08 | 0 | 0 | 0 | 0 | 0 | 1 | -90 | 90 | 0.024539 | 0.0061716 | -0.024489 | -0.0061414
3 | 8 | 1.3501 | 0.86405 | 2.2671e-09 | 0 | 0 | 0 | 0 | 0 | 1 | -90 | 90 | 0.074537 | 0.018864 | -0.074456 | -0.018812
3 | 9 | 1.1259 | 0.72059 | 1.8907e-09 | 0 | 0 | 0 | 0 | 0 | 1 | -90 | 90 | 0.088095 | 0.022286 | -0.088001 | -0.022225
4 | 18 | 3.0144 | 1.9292 | 5.0621e-09 | 0 | 0 | 0 | 0 | 0 | 1 | -90 | 90 | 0.12174 | 0.030869 | -0.12126 | -0.030563
4 | 16 | 0.72589 | 0.46457 | 3.6569e-09 | 0 | 0 | 0 | 0 | 0 | 1 | -90 | 90 | -0.33481 | -0.084953 | 0.33568 | 0.08551
7 | 28 | 1.5273 | 0.97747 | 2.5648e-09 | 0 | 0 | 0 | 0 | 0 | 1 | -90 | 90 | 0.024489 | 0.0061414 | -0.02448 | -0.0061354
8 | 13 | 3.5008 | 2.2405 | 5.8789e-09 | 0 | 0 | 0 | 0 | 0 | 1 | -90 | 90 | 0.074456 | 0.018812 | -0.074246 | -0.018679
9 | 5 | 3.0754 | 1.9683 | 5.1645e-09 | 0 | 0 | 0 | 0 | 0 | 1 | -90 | 90 | 0.064192 | 0.016258 | -0.064055 | -0.016171
18 | 27 | 1.4811 | 0.9479 | 2.4871e-09 | 0 | 0 | 0 | 0 | 0 | 1 | -90 | 90 | 0.020529 | 0.0051478 | -0.020522 | -0.0051437
18 | 25 | 1.2638 | 0.80885 | 2.1223e-09 | 0 | 0 | 0 | 0 | 0 | 1 | -90 | 90 | 0.0083112 | 0.0020831 | -0.0083102 | -0.0020827
18 | 17 | 2.7658 | 1.7701 | 4.6445e-09 | 0 | 0 | 0 | 0 | 0 | 1 | -90 | 90 | 0.092424 | 0.023332 | -0.092169 | -0.02317
5 | 6 | 3.5374 | 2.264 | 5.9403e-09 | 0 | 0 | 0 | 0 | 0 | 1 | -90 | 90 | 0.064055 | 0.016171 | -0.063898 | -0.016071
6 | 43 | 1.8067 | 1.1563 | 3.034e-09 | 0 | 0 | 0 | 0 | 0 | 1 | -90 | 90 | 0.063898 | 0.016071 | -0.063817 | -0.01602
43 | 21 | 1.7573 | 1.1247 | 2.951e-09 | 0 | 0 | 0 | 0 | 0 | 1 | -90 | 90 | 0.048071 | 0.012074 | -0.048027 | -0.012045
28 | 29 | 1.3578 | 0.86901 | 2.2802e-09 | 0 | 0 | 0 | 0 | 0 | 1 | -90 | 90 | 0.0087976 | 0.0022051 | -0.0087965 | -0.0022046
13 | 14 | 2.1303 | 1.3634 | 3.5773e-09 | 0 | 0 | 0 | 0 | 0 | 1 | -90 | 90 | 0.074246 | 0.018679 | -0.074119 | -0.018597
17 | 24 | 1.0977 | 0.70253 | 1.8433e-09 | 0 | 0 | 0 | 0 | 0 | 1 | -90 | 90 | 0.086524 | 0.021755 | -0.086434 | -0.021698
17 | 22 | 1.532 | 0.98049 | 2.5727e-09 | 0 | 0 | 0 | 0 | 0 | 1 | -90 | 90 | 0.005645 | 0.0014147 | -0.0056445 | -0.0014147
24 | 37 | 0.32178 | 0.20594 | 5.4035e-10 | 0 | 0 | 0 | 0 | 0 | 1 | -90 | 90 | 0.077297 | 0.019408 | -0.077276 | -0.019395
14 | 12 | 1.5471 | 0.99014 | 2.598e-09 | 0 | 0 | 0 | 0 | 0 | 1 | -90 | 90 | 0.0479 | 0.012026 | -0.047862 | -0.012002
27 | 42 | 1.2635 | 0.80864 | 2.1218e-09 | 0 | 0 | 0 | 0 | 0 | 1 | -90 | 90 | 0.010351 | 0.0025945 | -0.010349 | -0.0025938
21 | 20 | 2.1009 | 1.3446 | 3.528e-09 | 0 | 0 | 0 | 0 | 0 | 1 | -90 | 90 | 0.028668 | 0.0071936 | -0.028649 | -0.0071818
19 | 20 | 1.3722 | 0.8782 | 2.3043e-09 | 0 | 0 | 0 | 0 | 0 | 1 | -90 | 90 | -0.017041 | -0.0042711 | 0.017046 | 0.0042736
10 | 12 | 1.5681 | 1.0036 | 2.6333e-09 | 0 | 0 | 0 | 0 | 0 | 1 | -90 | 90 | -0.030137 | -0.0075532 | 0.030153 | 0.0075629
12 | 15 | 0.61391 | 0.3929 | 1.0309e-09 | 0 | 0 | 0 | 0 | 0 | 1 | -90 | 90 | 0.017709 | 0.004439 | -0.017707 | -0.0044378
37 | 36 | 0.064813 | 0.04148 | 1.0884e-10 | 0 | 0 | 0 | 0 | 0 | 1 | -90 | 90 | 0.072069 | 0.01809 | -0.072065 | -0.018087
36 | 38 | 0.0097168 | 0.0062187 | 1.6317e-11 | 0 | 0 | 0 | 0 | 0 | 1 | -90 | 90 | 0.064231 | 0.016124 | -0.064231 | -0.016124
31 | 32 | 0.63182 | 0.40437 | 1.061e-09 | 0 | 0 | 0 | 0 | 0 | 1 | -90 | 90 | 0.019436 | 0.0048721 | -0.019433 | -0.0048705
31 | 33 | 0.37059 | 0.23718 | 6.2231e-10 | 0 | 0 | 0 | 0 | 0 | 1 | -90 | 90 | -0.033562 | -0.0084125 | 0.033567 | 0.0084154
32 | 34 | 0.038136 | 0.024407 | 6.4041e-11 | 0 | 0 | 0 | 0 | 0 | 1 | -90 | 90 | 0.014852 | 0.0037224 | -0.014852 | -0.0037224
33 | 35 | 0.1658 | 0.10611 | 2.7842e-10 | 0 | 0 | 0 | 0 | 0 | 1 | -90 | 90 | -0.037583 | -0.009422 | 0.037586 | 0.0094236
35 | 41 | 0.74862 | 0.47911 | 1.2571e-09 | 0 | 0 | 0 | 0 | 0 | 1 | -90 | 90 | -0.040426 | -0.010135 | 0.040439 | 0.010144
41 | 40 | 0.010415 | 0.0066656 | 1.749e-11 | 0 | 0 | 0 | 0 | 0 | 1 | -90 | 90 | -0.045388 | -0.011384 | 0.045388 | 0.011384
40 | 39 | 0.022421 | 0.014349 | 3.7651e-11 | 0 | 0 | 0 | 0 | 0 | 1 | -90 | 90 | -0.054452 | -0.013656 | 0.054453 | 0.013656
38 | 39 | 1.0998 | 0.70386 | 1.8468e-09 | 0 | 0 | 0 | 0 | 0 | 1 | -90 | 90 | 0.060095 | 0.015087 | -0.060052 | -0.01506