## bus_data
BUS_I | BUS_TYPE | Pd | Qd | Gs | Bs | area | Vm | Va | baseKV | zone | Vmax | Vmin
1 | 1 | 0.048538 | 0.012165 | 0 | 0 | 1 | 0.99558 | -0.084903 | 0.4 | 1 | 1.1 | 0.9
2 | 1 | 0 | 0 | 0 | 0 | 1 | 0.99679 | -0.06169 | 0.4 | 1 | 1.1 | 0.9
3 | 1 | 0.018268 | 0.0045783 | 0 | 0 | 1 | 0.99911 | -0.017001 | 0.4 | 1 | 1.1 | 0.9
16 | 3 | 0.0073106 | 0.0018322 | 0 | 0 | 1 | 1 | 0 | 0.4 | 1 | 1.1 | 0.9
4 | 1 | 0.001492 | 0.00037393 | 0 | 0 | 1 | 0.99501 | -0.095782 | 0.4 | 1 | 1.1 | 0.9
5 | 1 | 0.0061889 | 0.0015511 | 0 | 0 | 1 | 0.99507 | -0.094813 | 0.4 | 1 | 1.1 | 0.9
7 | 1 | 0.024566 | 0.0061569 | 0 | 0 | 1 | 0.99527 | -0.090837 | 0.4 | 1 | 1.1 | 0.9
22 | 1 | 0.022529 | 0.0056463 | 0 | 0 | 1 | 0.99807 | -0.036842 | 0.4 | 1 | 1.1 | 0.9
13 | 1 | 0.026373 | 0.0066097 | 0 | 0 | 1 | 0.99693 | -0.058848 | 0.4 | 1 | 1.1 | 0.9
15 | 1 | 0 | 0 | 0 | 0 | 1 | 0.99579 | -0.080869 | 0.4 | 1 | 1.1 | 0.9
25 | 1 | 0.024498 | 0.0061398 | 0 | 0 | 1 | 0.99543 | -0.087775 | 0.4 | 1 | 1.1 | 0.9
24 | 1 | 0.017204 | 0.0043118 | 0 | 0 | 1 | 0.99642 | -0.068713 | 0.4 | 1 | 1.1 | 0.9
23 | 1 | 0 | 0 | 0 | 0 | 1 | 0.99763 | -0.045393 | 0.4 | 1 | 1.1 | 0.9
6 | 1 | 0 | 0 | 0 | 0 | 1 | 0.9948 | -0.09963 | 0.4 | 1 | 1.1 | 0.9
8 | 1 | 0 | 0 | 0 | 0 | 1 | 0.99649 | -0.067221 | 0.4 | 1 | 1.1 | 0.9
10 | 1 | 0 | 0 | 0 | 0 | 1 | 0.99202 | -0.15341 | 0.4 | 1 | 1.1 | 0.9
12 | 1 | 0.011432 | 0.0028652 | 0 | 0 | 1 | 0.99185 | -0.15653 | 0.4 | 1 | 1.1 | 0.9
9 | 1 | 0.062429 | 0.015646 | 0 | 0 | 1 | 0.99078 | -0.17735 | 0.4 | 1 | 1.1 | 0.9
11 | 1 | 0 | 0 | 0 | 0 | 1 | 0.99537 | -0.088832 | 0.4 | 1 | 1.1 | 0.9
14 | 1 | 0.03261 | 0.0081729 | 0 | 0 | 1 | 0.99438 | -0.10789 | 0.4 | 1 | 1.1 | 0.9
17 | 1 | 0 | 0 | 0 | 0 | 1 | 0.99314 | -0.13185 | 0.4 | 1 | 1.1 | 0.9
18 | 1 | 0.0028333 | 0.00071009 | 0 | 0 | 1 | 0.99306 | -0.13335 | 0.4 | 1 | 1.1 | 0.9
20 | 1 | 0 | 0 | 0 | 0 | 1 | 0.99063 | -0.18046 | 0.4 | 1 | 1.1 | 0.9
19 | 1 | 0.02721 | 0.0068195 | 0 | 0 | 1 | 0.99037 | -0.18535 | 0.4 | 1 | 1.1 | 0.9

## generator_data
GEN_BUS | PG | QG | QMAX | QMIN | VG | MBASE | GEN_STATUS | PMAX | PMIN
16 | 0.33516 | 0.084642 | 10 | -10 | 1 | 100 | 1 | 10 | 0

## branch_data
F_BUS | T_BUS | BR_R | BR_X | BR_B | RATE_A | RATE_B | RATE_C | TAP | SHIFT | BR_STATUS | ANGMIN | ANGMAX | P_in | Q_in | P_out | Q_out
1 | 2 | 2.1273 | 1.3615 | 3.5723e-09 | 0 | 0 | 0 | 0 | 0 | 1 | -90 | 90 | -0.048538 | -0.012165 | 0.048592 | 0.012199
2 | 3 | 4.1099 | 2.6303 | 6.9016e-09 | 0 | 0 | 0 | 0 | 0 | 1 | -90 | 90 | -0.048592 | -0.012199 | 0.048695 | 0.012265
3 | 16 | 1.1397 | 0.72938 | 1.9138e-09 | 0 | 0 | 0 | 0 | 0 | 1 | -90 | 90 | -0.066963 | -0.016843 | 0.067017 | 0.016877
16 | 22 | 0.96756 | 0.61924 | 3.2496e-09 | 0 | 0 | 0 | 0 | 0 | 1 | -90 | 90 | 0.1713 | 0.043301 | -0.171 | -0.043108
16 | 13 | 2.9536 | 1.8903 | 4.9599e-09 | 0 | 0 | 0 | 0 | 0 | 1 | -90 | 90 | 0.08953 | 0.022631 | -0.089278 | -0.02247
4 | 5 | 2.8831 | 1.8452 | 4.8415e-09 | 0 | 0 | 0 | 0 | 0 | 1 | -90 | 90 | -0.001492 | -0.00037393 | 0.001492 | 0.00037349
5 | 7 | 2.2972 | 1.4702 | 3.8577e-09 | 0 | 0 | 0 | 0 | 0 | 1 | -90 | 90 | -0.0076809 | -0.0019246 | 0.0076824 | 0.0019251
7 | 15 | 1.373 | 0.87875 | 2.3057e-09 | 0 | 0 | 0 | 0 | 0 | 1 | -90 | 90 | -0.032249 | -0.008082 | 0.032264 | 0.0080916
22 | 23 | 0.25819 | 0.16524 | 8.6713e-10 | 0 | 0 | 0 | 0 | 0 | 1 | -90 | 90 | 0.14847 | 0.037462 | -0.14841 | -0.037423
13 | 11 | 2.1284 | 1.3622 | 3.5742e-09 | 0 | 0 | 0 | 0 | 0 | 1 | -90 | 90 | 0.062905 | 0.015861 | -0.062815 | -0.015803
15 | 25 | 1.2524 | 0.80155 | 2.1032e-09 | 0 | 0 | 0 | 0 | 0 | 1 | -90 | 90 | 0.024506 | 0.0061448 | -0.024498 | -0.0061398
15 | 24 | 0.95271 | 0.60974 | 1.5999e-09 | 0 | 0 | 0 | 0 | 0 | 1 | -90 | 90 | -0.05677 | -0.014236 | 0.056803 | 0.014257
24 | 23 | 1.405 | 0.8992 | 2.3594e-09 | 0 | 0 | 0 | 0 | 0 | 1 | -90 | 90 | -0.074008 | -0.018569 | 0.07409 | 0.018622
23 | 8 | 1.3168 | 0.84275 | 2.2113e-09 | 0 | 0 | 0 | 0 | 0 | 1 | -90 | 90 | 0.074317 | 0.018802 | -0.074239 | -0.018752
6 | 8 | 1.9496 | 1.2477 | 3.2739e-09 | 0 | 0 | 0 | 0 | 0 | 1 | -90 | 90 | -0.074124 | -0.018679 | 0.074239 | 0.018752
6 | 10 | 3.2207 | 2.0612 | 5.4084e-09 | 0 | 0 | 0 | 0 | 0 | 1 | -90 | 90 | 0.074124 | 0.018679 | -0.073934 | -0.018558
10 | 12 | 1.2023 | 0.76947 | 2.019e-09 | 0 | 0 | 0 | 0 | 0 | 1 | -90 | 90 | 0.011434 | 0.0028661 | -0.011432 | -0.0028652
10 | 9 | 1.6898 | 1.0815 | 2.8377e-09 | 0 | 0 | 0 | 0 | 0 | 1 | -90 | 90 | 0.0625 | 0.015692 | -0.062429 | -0.015646
11 | 14 | 1.3492 | 0.86348 | 2.2657e-09 | 0 | 0 | 0 | 0 | 0 | 1 | -90 | 90 | 0.062815 | 0.015803 | -0.062758 | -0.015767
14 | 17 | 3.5296 | 2.2589 | 5.9271e-09 | 0 | 0 | 0 | 0 | 0 | 1 | -90 | 90 | 0.030147 | 0.0075943 | -0.030113 | -0.0075728
17 | 18 | 0.22108 | 0.14149 | 3.7126e-10 | 0 | 0 | 0 | 0 | 0 | 1 | -90 | 90 | 0.030113 | 0.0075728 | -0.030111 | -0.0075714
18 | 20 | 7.6338 | 4.8856 | 1.2819e-08 | 0 | 0 | 0 | 0 | 0 | 1 | -90 | 90 | 0.027278 | 0.0068613 | -0.027216 | -0.0068234
20 | 19 | 0.79146 | 0.50653 | 1.3291e-09 | 0 | 0 | 0 | 0 | 0 | 1 | -90 | 90 | 0.027216 | 0.0068234 | -0.02721 | -0.0068195