## bus_data
BUS_I | BUS_TYPE | Pd | Qd | Gs | Bs | area | Vm | Va | baseKV | zone | Vmax | Vmin
1 | 1 | 0.0029477 | 0.00073876 | 0 | 0 | 1 | 0.97352 | -0.51026 | 0.4 | 1 | 1.1 | 0.9
2 | 1 | 0.0043852 | 0.001099 | 0 | 0 | 1 | 0.97308 | -0.51891 | 0.4 | 1 | 1.1 | 0.9
3 | 1 | 0 | 0 | 0 | 0 | 1 | 0.97406 | -0.49959 | 0.4 | 1 | 1.1 | 0.9
4 | 1 | 0 | 0 | 0 | 0 | 1 | 0.97286 | -0.5233 | 0.4 | 1 | 1.1 | 0.9
5 | 1 | 0.0055111 | 0.0013812 | 0 | 0 | 1 | 0.97397 | -0.5013 | 0.4 | 1 | 1.1 | 0.9
6 | 1 | 0 | 0 | 0 | 0 | 1 | 0.9741 | -0.49881 | 0.4 | 1 | 1.1 | 0.9
17 | 1 | 0.0042503 | 0.0010652 | 0 | 0 | 1 | 0.97139 | -0.55233 | 0.4 | 1 | 1.1 | 0.9
19 | 1 | 0 | 0 | 0 | 0 | 1 | 0.97133 | -0.55341 | 0.4 | 1 | 1.1 | 0.9
16 | 1 | 0.0047153 | 0.0011818 | 0 | 0 | 1 | 0.97162 | -0.54769 | 0.4 | 1 | 1.1 | 0.9
18 | 1 | 0 | 0 | 0 | 0 | 1 | 0.97197 | -0.54089 | 0.4 | 1 | 1.1 | 0.9
22 | 1 | 0.0039109 | 0.00098015 | 0 | 0 | 1 | 0.97522 | -0.47673 | 0.4 | 1 | 1.1 | 0.9
10 | 1 | 0.0031812 | 0.0007973 | 0 | 0 | 1 | 0.97363 | -0.5081 | 0.4 | 1 | 1.1 | 0.9
76 | 1 | 0.0018113 | 0.00045395 | 0 | 0 | 1 | 0.97528 | -0.47558 | 0.4 | 1 | 1.1 | 0.9
8 | 1 | 0 | 0 | 0 | 0 | 1 | 0.97327 | -0.51527 | 0.4 | 1 | 1.1 | 0.9
7 | 1 | 0.0024069 | 0.00060323 | 0 | 0 | 1 | 0.97316 | -0.51735 | 0.4 | 1 | 1.1 | 0.9
9 | 1 | 0.0034719 | 0.00087014 | 0 | 0 | 1 | 0.97283 | -0.52391 | 0.4 | 1 | 1.1 | 0.9
11 | 1 | 0.0029763 | 0.00074592 | 0 | 0 | 1 | 0.97321 | -0.5164 | 0.4 | 1 | 1.1 | 0.9
12 | 1 | 0.0043466 | 0.0010894 | 0 | 0 | 1 | 0.97266 | -0.52716 | 0.4 | 1 | 1.1 | 0.9
13 | 1 | 0.0032573 | 0.00081635 | 0 | 0 | 1 | 0.97277 | -0.52502 | 0.4 | 1 | 1.1 | 0.9
20 | 1 | 0.0034818 | 0.00087262 | 0 | 0 | 1 | 0.97129 | -0.55429 | 0.4 | 1 | 1.1 | 0.9
21 | 1 | 0.0039473 | 0.00098929 | 0 | 0 | 1 | 0.97125 | -0.55504 | 0.4 | 1 | 1.1 | 0.9
14 | 1 | 0 | 0 | 0 | 0 | 1 | 0.97261 | -0.52828 | 0.4 | 1 | 1.1 | 0.9
15 | 1 | 0.0030102 | 0.00075443 | 0 | 0 | 1 | 0.97257 | -0.52896 | 0.4 | 1 | 1.1 | 0.9
77 | 1 | 0.0023141 | 0.00057997 | 0 | 0 | 1 | 0.98113 | -0.36112 | 0.4 | 1 | 1.1 | 0.9
78 | 1 | 0.0026247 | 0.0006578 | 0 | 0 | 1 | 0.9808 | -0.36764 | 0.4 | 1 | 1.1 | 0.9
99 | 1 | 0.0021123 | 0.0005294 | 0 | 0 | 1 | 0.9818 | -0.3481 | 0.4 | 1 | 1.1 | 0.9
75 | 1 | 0.0032757 | 0.00082096 | 0 | 0 | 1 | 0.97631 | -0.4553 | 0.4 | 1 | 1.1 | 0.9
23 | 1 | 0.0061012 | 0.0015291 | 0 | 0 | 1 | 0.97092 | -0.56068 | 0.4 | 1 | 1.1 | 0.9
24 | 1 | 0.0057152 | 0.0014324 | 0 | 0 | 1 | 0.97101 | -0.55882 | 0.4 | 1 | 1.1 | 0.9
25 | 1 | 0 | 0 | 0 | 0 | 1 | 0.97137 | -0.55177 | 0.4 | 1 | 1.1 | 0.9
26 | 1 | 0 | 0 | 0 | 0 | 1 | 0.971 | -0.55904 | 0.4 | 1 | 1.1 | 0.9
27 | 1 | 0 | 0 | 0 | 0 | 1 | 0.97214 | -0.53648 | 0.4 | 1 | 1.1 | 0.9
68 | 1 | 0.011289 | 0.0028293 | 0 | 0 | 1 | 0.97049 | -0.56912 | 0.4 | 1 | 1.1 | 0.9
31 | 1 | 0 | 0 | 0 | 0 | 1 | 0.97359 | -0.50785 | 0.4 | 1 | 1.1 | 0.9
28 | 1 | 0.0060729 | 0.001522 | 0 | 0 | 1 | 0.97184 | -0.54244 | 0.4 | 1 | 1.1 | 0.9
119 | 1 | 0.0071689 | 0.0017967 | 0 | 0 | 1 | 0.97283 | -0.5229 | 0.4 | 1 | 1.1 | 0.9
117 | 1 | 0.013385 | 0.0033547 | 0 | 0 | 1 | 0.97565 | -0.46738 | 0.4 | 1 | 1.1 | 0.9
29 | 1 | 0.0056665 | 0.0014202 | 0 | 0 | 1 | 0.97166 | -0.54605 | 0.4 | 1 | 1.1 | 0.9
30 | 1 | 0.0061969 | 0.0015531 | 0 | 0 | 1 | 0.97156 | -0.54794 | 0.4 | 1 | 1.1 | 0.9
67 | 1 | 0 | 0 | 0 | 0 | 1 | 0.97141 | -0.55087 | 0.4 | 1 | 1.1 | 0.9
118 | 1 | 0 | 0 | 0 | 0 | 1 | 0.97878 | -0.40621 | 0.4 | 1 | 1.1 | 0.9
32 | 1 | 0.0022737 | 0.00056984 | 0 | 0 | 1 | 0.99458 | -0.10229 | 0.4 | 1 | 1.1 | 0.9
33 | 1 | 0.0030875 | 0.00077381 | 0 | 0 | 1 | 0.99346 | -0.12361 | 0.4 | 1 | 1.1 | 0.9
34 | 1 | 0.0032681 | 0.00081907 | 0 | 0 | 1 | 0.99506 | -0.093324 | 0.4 | 1 | 1.1 | 0.9
35 | 1 | 0.0029871 | 0.00074863 | 0 | 0 | 1 | 0.99303 | -0.13178 | 0.4 | 1 | 1.1 | 0.9
36 | 1 | 0.0045921 | 0.0011509 | 0 | 0 | 1 | 0.9959 | -0.077338 | 0.4 | 1 | 1.1 | 0.9
37 | 1 | 0.0020936 | 0.00052471 | 0 | 0 | 1 | 0.99166 | -0.15784 | 0.4 | 1 | 1.1 | 0.9
115 | 1 | 0.0036759 | 0.00092126 | 0 | 0 | 1 | 0.99684 | -0.059494 | 0.4 | 1 | 1.1 | 0.9
38 | 1 | 0 | 0 | 0 | 0 | 1 | 0.99082 | -0.17401 | 0.4 | 1 | 1.1 | 0.9
54 | 1 | 0 | 0 | 0 | 0 | 1 | 0.99746 | -0.047735 | 0.4 | 1 | 1.1 | 0.9
39 | 1 | 0.0046757 | 0.0011718 | 0 | 0 | 1 | 0.98912 | -0.20641 | 0.4 | 1 | 1.1 | 0.9
40 | 1 | 0 | 0 | 0 | 0 | 1 | 0.99075 | -0.17532 | 0.4 | 1 | 1.1 | 0.9
56 | 1 | 0 | 0 | 0 | 0 | 1 | 0.98848 | -0.21878 | 0.4 | 1 | 1.1 | 0.9
109 | 1 | 0.0031081 | 0.00077897 | 0 | 0 | 1 | 0.99006 | -0.1886 | 0.4 | 1 | 1.1 | 0.9
57 | 1 | 0.0048335 | 0.0012114 | 0 | 0 | 1 | 0.98713 | -0.24464 | 0.4 | 1 | 1.1 | 0.9
107 | 1 | 0 | 0 | 0 | 0 | 1 | 0.98881 | -0.21259 | 0.4 | 1 | 1.1 | 0.9
41 | 1 | 0.0046753 | 0.0011717 | 0 | 0 | 1 | 0.99809 | -0.03665 | 0.4 | 1 | 1.1 | 0.9
42 | 1 | 0.002557 | 0.00064084 | 0 | 0 | 1 | 0.99863 | -0.026335 | 0.4 | 1 | 1.1 | 0.9
43 | 1 | 0.00756 | 0.0018947 | 0 | 0 | 1 | 0.99789 | -0.04054 | 0.4 | 1 | 1.1 | 0.9
44 | 1 | 0.0022752 | 0.00057023 | 0 | 0 | 1 | 0.99927 | -0.014008 | 0.4 | 1 | 1.1 | 0.9
45 | 1 | 0.0037462 | 0.00093889 | 0 | 0 | 1 | 0.99775 | -0.043259 | 0.4 | 1 | 1.1 | 0.9
52 | 1 | 0.0036474 | 0.00091413 | 0 | 0 | 1 | 0.99953 | -0.0089968 | 0.4 | 1 | 1.1 | 0.9
69 | 1 | 0.0032469 | 0.00081374 | 0 | 0 | 1 | 0.99769 | -0.044524 | 0.4 | 1 | 1.1 | 0.9
51 | 3 | 0.0020902 | 0.00052385 | 0 | 0 | 1 | 1 | 0 | 0.4 | 1 | 1.1 | 0.9
46 | 1 | 0.003059 | 0.00076666 | 0 | 0 | 1 | 0.97118 | -0.55545 | 0.4 | 1 | 1.1 | 0.9
47 | 1 | 0.0025818 | 0.00064706 | 0 | 0 | 1 | 0.97105 | -0.55801 | 0.4 | 1 | 1.1 | 0.9
48 | 1 | 0.0030282 | 0.00075894 | 0 | 0 | 1 | 0.9712 | -0.55507 | 0.4 | 1 | 1.1 | 0.9
49 | 1 | 0.0060444 | 0.0015149 | 0 | 0 | 1 | 0.97101 | -0.55889 | 0.4 | 1 | 1.1 | 0.9
50 | 1 | 0.0018995 | 0.00047605 | 0 | 0 | 1 | 0.97135 | -0.5521 | 0.4 | 1 | 1.1 | 0.9
66 | 1 | 0.0029832 | 0.00074766 | 0 | 0 | 1 | 0.97127 | -0.55371 | 0.4 | 1 | 1.1 | 0.9
53 | 1 | 0 | 0 | 0 | 0 | 1 | 0.99945 | -0.010427 | 0.4 | 1 | 1.1 | 0.9
55 | 1 | 0 | 0 | 0 | 0 | 1 | 0.9796 | -0.39102 | 0.4 | 1 | 1.1 | 0.9
84 | 1 | 0.0027917 | 0.00069966 | 0 | 0 | 1 | 0.97978 | -0.38738 | 0.4 | 1 | 1.1 | 0.9
86 | 1 | 0.0026157 | 0.00065556 | 0 | 0 | 1 | 0.97904 | -0.40196 | 0.4 | 1 | 1.1 | 0.9
83 | 1 | 0 | 0 | 0 | 0 | 1 | 0.98024 | -0.37848 | 0.4 | 1 | 1.1 | 0.9
87 | 1 | 0.0024727 | 0.00061972 | 0 | 0 | 1 | 0.9863 | -0.26089 | 0.4 | 1 | 1.1 | 0.9
94 | 1 | 0.0014359 | 0.00035986 | 0 | 0 | 1 | 0.98633 | -0.26029 | 0.4 | 1 | 1.1 | 0.9
85 | 1 | 0.0030205 | 0.00075702 | 0 | 0 | 1 | 0.97899 | -0.40287 | 0.4 | 1 | 1.1 | 0.9
64 | 1 | 0 | 0 | 0 | 0 | 1 | 0.98591 | -0.26801 | 0.4 | 1 | 1.1 | 0.9
63 | 1 | 0 | 0 | 0 | 0 | 1 | 0.9853 | -0.27978 | 0.4 | 1 | 1.1 | 0.9
58 | 1 | 0.0029173 | 0.00073115 | 0 | 0 | 1 | 0.97107 | -0.55763 | 0.4 | 1 | 1.1 | 0.9
59 | 1 | 0.0020804 | 0.00052139 | 0 | 0 | 1 | 0.97117 | -0.55564 | 0.4 | 1 | 1.1 | 0.9
60 | 1 | 0.0032179 | 0.00080648 | 0 | 0 | 1 | 0.97106 | -0.55774 | 0.4 | 1 | 1.1 | 0.9
61 | 1 | 0.0030309 | 0.00075961 | 0 | 0 | 1 | 0.97125 | -0.55409 | 0.4 | 1 | 1.1 | 0.9
62 | 1 | 0.018723 | 0.0046924 | 0 | 0 | 1 | 0.98477 | -0.29021 | 0.4 | 1 | 1.1 | 0.9
65 | 1 | 0 | 0 | 0 | 0 | 1 | 0.97968 | -0.38872 | 0.4 | 1 | 1.1 | 0.9
120 | 1 | 0.013428 | 0.0033654 | 0 | 0 | 1 | 0.97931 | -0.39591 | 0.4 | 1 | 1.1 | 0.9
71 | 1 | 0.0023853 | 0.00059781 | 0 | 0 | 1 | 0.97747 | -0.43258 | 0.4 | 1 | 1.1 | 0.9
72 | 1 | 0.0024355 | 0.0006104 | 0 | 0 | 1 | 0.97791 | -0.42399 | 0.4 | 1 | 1.1 | 0.9
73 | 1 | 0.0024447 | 0.0006127 | 0 | 0 | 1 | 0.97652 | -0.45117 | 0.4 | 1 | 1.1 | 0.9
74 | 1 | 0.0019731 | 0.0004945 | 0 | 0 | 1 | 0.97835 | -0.41537 | 0.4 | 1 | 1.1 | 0.9
80 | 1 | 0.0027135 | 0.00068006 | 0 | 0 | 1 | 0.97852 | -0.41209 | 0.4 | 1 | 1.1 | 0.9
81 | 1 | 0.0026062 | 0.00065318 | 0 | 0 | 1 | 0.97869 | -0.40875 | 0.4 | 1 | 1.1 | 0.9
79 | 1 | 0 | 0 | 0 | 0 | 1 | 0.98054 | -0.37272 | 0.4 | 1 | 1.1 | 0.9
100 | 1 | 0 | 0 | 0 | 0 | 1 | 0.98216 | -0.34111 | 0.4 | 1 | 1.1 | 0.9
98 | 1 | 0.0019014 | 0.00047654 | 0 | 0 | 1 | 0.98178 | -0.3486 | 0.4 | 1 | 1.1 | 0.9
101 | 1 | 0.0031622 | 0.00079252 | 0 | 0 | 1 | 0.98287 | -0.32736 | 0.4 | 1 | 1.1 | 0.9
93 | 1 | 0.0033258 | 0.00083352 | 0 | 0 | 1 | 0.98043 | -0.37476 | 0.4 | 1 | 1.1 | 0.9
82 | 1 | 0.0031449 | 0.00078819 | 0 | 0 | 1 | 0.98014 | -0.38042 | 0.4 | 1 | 1.1 | 0.9
95 | 1 | 0 | 0 | 0 | 0 | 1 | 0.98639 | -0.25923 | 0.4 | 1 | 1.1 | 0.9
88 | 1 | 0.0019349 | 0.00048493 | 0 | 0 | 1 | 0.98469 | -0.29204 | 0.4 | 1 | 1.1 | 0.9
89 | 1 | 0 | 0 | 0 | 0 | 1 | 0.9839 | -0.30741 | 0.4 | 1 | 1.1 | 0.9
90 | 1 | 0.0033841 | 0.00084813 | 0 | 0 | 1 | 0.98467 | -0.29251 | 0.4 | 1 | 1.1 | 0.9
111 | 1 | 0.0012639 | 0.00031676 | 0 | 0 | 1 | 0.98538 | -0.27879 | 0.4 | 1 | 1.1 | 0.9
91 | 1 | 0.0028198 | 0.00070672 | 0 | 0 | 1 | 0.98349 | -0.31533 | 0.4 | 1 | 1.1 | 0.9
92 | 1 | 0.0044795 | 0.0011227 | 0 | 0 | 1 | 0.98317 | -0.32154 | 0.4 | 1 | 1.1 | 0.9
110 | 1 | 0 | 0 | 0 | 0 | 1 | 0.98555 | -0.27532 | 0.4 | 1 | 1.1 | 0.9
102 | 1 | 0.003766 | 0.00094385 | 0 | 0 | 1 | 0.9829 | -0.32688 | 0.4 | 1 | 1.1 | 0.9
112 | 1 | 0.0018001 | 0.00045115 | 0 | 0 | 1 | 0.98554 | -0.27563 | 0.4 | 1 | 1.1 | 0.9
103 | 1 | 0 | 0 | 0 | 0 | 1 | 0.9827 | -0.3308 | 0.4 | 1 | 1.1 | 0.9
96 | 1 | 0.0036027 | 0.00090291 | 0 | 0 | 1 | 0.98605 | -0.26566 | 0.4 | 1 | 1.1 | 0.9
97 | 1 | 0.0030294 | 0.00075923 | 0 | 0 | 1 | 0.98746 | -0.23864 | 0.4 | 1 | 1.1 | 0.9
113 | 1 | 0.0036383 | 0.00091183 | 0 | 0 | 1 | 0.98814 | -0.22543 | 0.4 | 1 | 1.1 | 0.9
114 | 1 | 0.0023387 | 0.00058614 | 0 | 0 | 1 | 0.98824 | -0.22346 | 0.4 | 1 | 1.1 | 0.9
104 | 1 | 0 | 0 | 0 | 0 | 1 | 0.98246 | -0.33552 | 0.4 | 1 | 1.1 | 0.9
105 | 1 | 0.0028476 | 0.00071367 | 0 | 0 | 1 | 0.98877 | -0.21334 | 0.4 | 1 | 1.1 | 0.9
106 | 1 | 0.0044708 | 0.0011205 | 0 | 0 | 1 | 0.98875 | -0.21366 | 0.4 | 1 | 1.1 | 0.9
116 | 1 | 0.0096162 | 0.00241 | 0 | 0 | 1 | 0.98233 | -0.33797 | 0.4 | 1 | 1.1 | 0.9
108 | 1 | 0.0025298 | 0.00063403 | 0 | 0 | 1 | 0.98826 | -0.22318 | 0.4 | 1 | 1.1 | 0.9

## generator_data
GEN_BUS | PG | QG | QMAX | QMIN | VG | MBASE | GEN_STATUS | PMAX | PMIN
51 | 0.3532 | 0.090956 | 10 | -10 | 1 | 100 | 1 | 10 | 0

## branch_data
F_BUS | T_BUS | BR_R | BR_X | BR_B | RATE_A | RATE_B | RATE_C | TAP | SHIFT | BR_STATUS | ANGMIN | ANGMAX | P_in | Q_in | P_out | Q_out
1 | 2 | 1.768 | 1.1315 | 2.969e-09 | 0 | 0 | 0 | 0 | 0 | 1 | -90 | 90 | 0.020814 | 0.0052279 | -0.020805 | -0.0052227
1 | 3 | 1.9101 | 1.2225 | 3.2076e-09 | 0 | 0 | 0 | 0 | 0 | 1 | -90 | 90 | -0.023761 | -0.0059667 | 0.023773 | 0.0059741
2 | 4 | 1.1356 | 0.72681 | 1.907e-09 | 0 | 0 | 0 | 0 | 0 | 1 | -90 | 90 | 0.01642 | 0.0041236 | -0.016417 | -0.0041216
3 | 5 | 1.3198 | 0.84465 | 2.2162e-09 | 0 | 0 | 0 | 0 | 0 | 1 | -90 | 90 | 0.0055114 | 0.0013813 | -0.0055109 | -0.0013813
3 | 6 | 0.11344 | 0.0726 | 1.9049e-10 | 0 | 0 | 0 | 0 | 0 | 1 | -90 | 90 | -0.029285 | -0.0073555 | 0.029286 | 0.0073561
4 | 18 | 4.5467 | 2.9099 | 7.6352e-09 | 0 | 0 | 0 | 0 | 0 | 1 | -90 | 90 | 0.016417 | 0.0041216 | -0.016403 | -0.0041135
6 | 22 | 1.8116 | 1.1595 | 3.0422e-09 | 0 | 0 | 0 | 0 | 0 | 1 | -90 | 90 | -0.05196 | -0.013047 | 0.052015 | 0.013081
6 | 10 | 1.7421 | 1.1149 | 2.9254e-09 | 0 | 0 | 0 | 0 | 0 | 1 | -90 | 90 | 0.022674 | 0.0056905 | -0.022664 | -0.0056843
17 | 19 | 0.61394 | 0.39292 | 1.031e-09 | 0 | 0 | 0 | 0 | 0 | 1 | -90 | 90 | 0.0074297 | 0.001862 | -0.0074293 | -0.0018618
17 | 16 | 1.6805 | 1.0755 | 2.822e-09 | 0 | 0 | 0 | 0 | 0 | 1 | -90 | 90 | -0.01168 | -0.0029273 | 0.011682 | 0.0029286
19 | 20 | 1.0737 | 0.68715 | 1.803e-09 | 0 | 0 | 0 | 0 | 0 | 1 | -90 | 90 | 0.0034818 | 0.00087258 | -0.0034817 | -0.00087266
19 | 21 | 1.7504 | 1.1202 | 2.9393e-09 | 0 | 0 | 0 | 0 | 0 | 1 | -90 | 90 | 0.0039475 | 0.00098925 | -0.0039472 | -0.00098933
16 | 18 | 1.7558 | 1.1237 | 2.9484e-09 | 0 | 0 | 0 | 0 | 0 | 1 | -90 | 90 | -0.016398 | -0.0041104 | 0.016403 | 0.0041136
22 | 76 | 0.087878 | 0.056242 | 1.4757e-10 | 0 | 0 | 0 | 0 | 0 | 1 | -90 | 90 | -0.055926 | -0.014061 | 0.055929 | 0.014063
10 | 8 | 1.565 | 1.0016 | 2.6281e-09 | 0 | 0 | 0 | 0 | 0 | 1 | -90 | 90 | 0.019483 | 0.004887 | -0.019476 | -0.004883
76 | 75 | 1.5025 | 0.96158 | 2.5231e-09 | 0 | 0 | 0 | 0 | 0 | 1 | -90 | 90 | -0.05774 | -0.014517 | 0.057796 | 0.014553
8 | 11 | 1.611 | 1.0311 | 2.7053e-09 | 0 | 0 | 0 | 0 | 0 | 1 | -90 | 90 | 0.0029763 | 0.0007458 | -0.0029762 | -0.00074595
8 | 7 | 0.5345 | 0.34208 | 8.9757e-10 | 0 | 0 | 0 | 0 | 0 | 1 | -90 | 90 | 0.0165 | 0.0041372 | -0.016498 | -0.0041363
7 | 9 | 1.9767 | 1.2651 | 3.3194e-09 | 0 | 0 | 0 | 0 | 0 | 1 | -90 | 90 | 0.014092 | 0.003533 | -0.014087 | -0.0035305
9 | 12 | 1.8742 | 1.1995 | 3.1472e-09 | 0 | 0 | 0 | 0 | 0 | 1 | -90 | 90 | 0.007358 | 0.0018441 | -0.0073569 | -0.0018436
9 | 13 | 1.4424 | 0.92312 | 2.4221e-09 | 0 | 0 | 0 | 0 | 0 | 1 | -90 | 90 | 0.0032574 | 0.00081627 | -0.0032572 | -0.00081639
12 | 14 | 1.569 | 1.0042 | 2.6348e-09 | 0 | 0 | 0 | 0 | 0 | 1 | -90 | 90 | 0.0030104 | 0.00075422 | -0.0030102 | -0.00075437
14 | 15 | 0.96158 | 0.61541 | 1.6148e-09 | 0 | 0 | 0 | 0 | 0 | 1 | -90 | 90 | 0.0030102 | 0.00075437 | -0.0030101 | -0.00075446
77 | 78 | 0.30227 | 0.19345 | 2.0304e-09 | 0 | 0 | 0 | 0 | 0 | 1 | -90 | 90 | 0.093493 | 0.023629 | -0.093464 | -0.02361
77 | 99 | 0.58985 | 0.3775 | 3.9621e-09 | 0 | 0 | 0 | 0 | 0 | 1 | -90 | 90 | -0.095808 | -0.024209 | 0.095867 | 0.024247
78 | 79 | 0.24213 | 0.15496 | 1.6264e-09 | 0 | 0 | 0 | 0 | 0 | 1 | -90 | 90 | 0.09084 | 0.022952 | -0.090817 | -0.022938
99 | 100 | 0.30454 | 0.19491 | 2.0456e-09 | 0 | 0 | 0 | 0 | 0 | 1 | -90 | 90 | -0.099881 | -0.025252 | 0.099915 | 0.025274
99 | 98 | 1.1318 | 0.72438 | 1.9007e-09 | 0 | 0 | 0 | 0 | 0 | 1 | -90 | 90 | 0.0019014 | 0.00047639 | -0.0019014 | -0.00047654
75 | 73 | 0.28984 | 0.1855 | 4.8672e-10 | 0 | 0 | 0 | 0 | 0 | 1 | -90 | 90 | -0.061072 | -0.015374 | 0.061084 | 0.015382
23 | 24 | 1.2892 | 0.82511 | 2.165e-09 | 0 | 0 | 0 | 0 | 0 | 1 | -90 | 90 | -0.006101 | -0.0015292 | 0.0061016 | 0.0015293
24 | 25 | 2.5238 | 1.6153 | 4.2382e-09 | 0 | 0 | 0 | 0 | 0 | 1 | -90 | 90 | -0.011817 | -0.0029618 | 0.011821 | 0.0029639
25 | 26 | 2.723 | 1.7427 | 4.5726e-09 | 0 | 0 | 0 | 0 | 0 | 1 | -90 | 90 | 0.011298 | 0.0028344 | -0.011294 | -0.0028323
25 | 27 | 2.8013 | 1.7928 | 4.7041e-09 | 0 | 0 | 0 | 0 | 0 | 1 | -90 | 90 | -0.023118 | -0.0057983 | 0.023135 | 0.0058086
26 | 68 | 3.773 | 2.4147 | 6.336e-09 | 0 | 0 | 0 | 0 | 0 | 1 | -90 | 90 | 0.011294 | 0.0028323 | -0.011289 | -0.0028294
27 | 31 | 2.9583 | 1.8933 | 4.9677e-09 | 0 | 0 | 0 | 0 | 0 | 1 | -90 | 90 | -0.041079 | -0.010308 | 0.041135 | 0.010344
27 | 28 | 1.4087 | 0.90154 | 2.3655e-09 | 0 | 0 | 0 | 0 | 0 | 1 | -90 | 90 | 0.017943 | 0.0044998 | -0.017938 | -0.0044967
31 | 119 | 1.6799 | 1.0751 | 2.821e-09 | 0 | 0 | 0 | 0 | 0 | 1 | -90 | 90 | 0.038087 | 0.0095739 | -0.038059 | -0.0095567
31 | 117 | 2.1795 | 1.3949 | 3.6599e-09 | 0 | 0 | 0 | 0 | 0 | 1 | -90 | 90 | -0.079222 | -0.019917 | 0.079375 | 0.020015
28 | 29 | 1.2884 | 0.82456 | 2.1635e-09 | 0 | 0 | 0 | 0 | 0 | 1 | -90 | 90 | 0.011866 | 0.0029747 | -0.011864 | -0.0029736
119 | 67 | 3.8416 | 2.4586 | 6.4511e-09 | 0 | 0 | 0 | 0 | 0 | 1 | -90 | 90 | 0.030891 | 0.00776 | -0.030849 | -0.0077342
117 | 118 | 2.8324 | 1.8127 | 4.7564e-09 | 0 | 0 | 0 | 0 | 0 | 1 | -90 | 90 | -0.09276 | -0.02337 | 0.093033 | 0.023544
29 | 30 | 1.2898 | 0.82548 | 2.166e-09 | 0 | 0 | 0 | 0 | 0 | 1 | -90 | 90 | 0.0061973 | 0.0015533 | -0.0061967 | -0.0015532
67 | 66 | 0.84476 | 0.54065 | 1.4186e-09 | 0 | 0 | 0 | 0 | 0 | 1 | -90 | 90 | 0.014233 | 0.0035681 | -0.014231 | -0.003567
67 | 50 | 0.31466 | 0.20138 | 5.284e-10 | 0 | 0 | 0 | 0 | 0 | 1 | -90 | 90 | 0.016617 | 0.0041662 | -0.016616 | -0.0041656
118 | 65 | 0.81305 | 0.52035 | 1.3653e-09 | 0 | 0 | 0 | 0 | 0 | 1 | -90 | 90 | -0.093033 | -0.023543 | 0.093111 | 0.023593
32 | 33 | 0.31116 | 0.19914 | 2.0901e-09 | 0 | 0 | 0 | 0 | 0 | 1 | -90 | 90 | 0.30796 | 0.078985 | -0.30764 | -0.078782
32 | 34 | 0.13022 | 0.083343 | 8.7472e-10 | 0 | 0 | 0 | 0 | 0 | 1 | -90 | 90 | -0.31023 | -0.079555 | 0.31037 | 0.079641
33 | 35 | 0.1204 | 0.077054 | 8.0872e-10 | 0 | 0 | 0 | 0 | 0 | 1 | -90 | 90 | 0.30455 | 0.078008 | -0.30443 | -0.077931
34 | 36 | 0.22989 | 0.14713 | 1.5442e-09 | 0 | 0 | 0 | 0 | 0 | 1 | -90 | 90 | -0.31364 | -0.08046 | 0.31388 | 0.080616
35 | 37 | 0.38706 | 0.24772 | 2.5999e-09 | 0 | 0 | 0 | 0 | 0 | 1 | -90 | 90 | 0.30145 | 0.077183 | -0.30107 | -0.07694
36 | 115 | 0.25332 | 0.16212 | 1.7016e-09 | 0 | 0 | 0 | 0 | 0 | 1 | -90 | 90 | -0.31847 | -0.081767 | 0.31875 | 0.081943
37 | 38 | 0.24116 | 0.15434 | 1.6199e-09 | 0 | 0 | 0 | 0 | 0 | 1 | -90 | 90 | 0.29897 | 0.076415 | -0.29874 | -0.076266
115 | 54 | 0.16525 | 0.10576 | 1.11e-09 | 0 | 0 | 0 | 0 | 0 | 1 | -90 | 90 | -0.32242 | -0.082865 | 0.32261 | 0.082982
38 | 39 | 1.0614 | 0.6793 | 5.3472e-09 | 0 | 0 | 0 | 0 | 0 | 1 | -90 | 90 | 0.13601 | 0.034826 | -0.1358 | -0.03469
38 | 40 | 0.035781 | 0.0229 | 2.4035e-10 | 0 | 0 | 0 | 0 | 0 | 1 | -90 | 90 | 0.16272 | 0.04144 | -0.16271 | -0.041433
54 | 53 | 0.52568 | 0.33644 | 3.5311e-09 | 0 | 0 | 0 | 0 | 0 | 1 | -90 | 90 | -0.32261 | -0.082982 | 0.32319 | 0.083357
39 | 56 | 0.41877 | 0.26801 | 1.4064e-09 | 0 | 0 | 0 | 0 | 0 | 1 | -90 | 90 | 0.13113 | 0.033518 | -0.13105 | -0.033468
40 | 109 | 0.36273 | 0.23215 | 2.4365e-09 | 0 | 0 | 0 | 0 | 0 | 1 | -90 | 90 | 0.16271 | 0.041433 | -0.16261 | -0.041367
56 | 57 | 0.87372 | 0.55918 | 1.4672e-09 | 0 | 0 | 0 | 0 | 0 | 1 | -90 | 90 | 0.13105 | 0.033469 | -0.13088 | -0.033364
109 | 107 | 0.66655 | 0.42659 | 4.4773e-09 | 0 | 0 | 0 | 0 | 0 | 1 | -90 | 90 | 0.1595 | 0.040588 | -0.15932 | -0.040471
57 | 64 | 0.81807 | 0.52356 | 1.3738e-09 | 0 | 0 | 0 | 0 | 0 | 1 | -90 | 90 | 0.12605 | 0.032153 | -0.12591 | -0.032062
107 | 108 | 0.30792 | 0.19707 | 2.0683e-09 | 0 | 0 | 0 | 0 | 0 | 1 | -90 | 90 | 0.152 | 0.038636 | -0.15192 | -0.038587
107 | 105 | 0.44862 | 0.28712 | 7.5335e-10 | 0 | 0 | 0 | 0 | 0 | 1 | -90 | 90 | 0.0073187 | 0.0018343 | -0.0073184 | -0.0018342
41 | 42 | 2.3965 | 1.5337 | 4.0243e-09 | 0 | 0 | 0 | 0 | 0 | 1 | -90 | 90 | -0.019232 | -0.0048208 | 0.019242 | 0.0048264
41 | 43 | 1.1932 | 0.76363 | 2.0037e-09 | 0 | 0 | 0 | 0 | 0 | 1 | -90 | 90 | 0.014557 | 0.003649 | -0.014554 | -0.0036475
42 | 44 | 2.5304 | 1.6195 | 4.2493e-09 | 0 | 0 | 0 | 0 | 0 | 1 | -90 | 90 | -0.021799 | -0.0054672 | 0.021812 | 0.005475
43 | 45 | 1.7346 | 1.1102 | 2.9129e-09 | 0 | 0 | 0 | 0 | 0 | 1 | -90 | 90 | 0.0069942 | 0.0017528 | -0.0069933 | -0.0017525
44 | 52 | 0.93235 | 0.59671 | 1.5657e-09 | 0 | 0 | 0 | 0 | 0 | 1 | -90 | 90 | -0.024087 | -0.0060452 | 0.024092 | 0.0060488
45 | 69 | 1.7381 | 1.1124 | 2.9187e-09 | 0 | 0 | 0 | 0 | 0 | 1 | -90 | 90 | 0.0032471 | 0.00081358 | -0.0032469 | -0.00081374
52 | 51 | 1.4545 | 0.93087 | 2.4425e-09 | 0 | 0 | 0 | 0 | 0 | 1 | -90 | 90 | -0.02774 | -0.0069629 | 0.027752 | 0.0069703
51 | 53 | 0.14729 | 0.094264 | 9.8934e-10 | 0 | 0 | 0 | 0 | 0 | 1 | -90 | 90 | 0.32336 | 0.083462 | -0.32319 | -0.083357
46 | 47 | 1.2562 | 0.80399 | 2.1096e-09 | 0 | 0 | 0 | 0 | 0 | 1 | -90 | 90 | 0.0086273 | 0.0021626 | -0.0086262 | -0.0021621
46 | 48 | 0.13953 | 0.089297 | 2.343e-10 | 0 | 0 | 0 | 0 | 0 | 1 | -90 | 90 | -0.011686 | -0.0029293 | 0.011686 | 0.0029294
47 | 49 | 0.60913 | 0.38984 | 1.0229e-09 | 0 | 0 | 0 | 0 | 0 | 1 | -90 | 90 | 0.0060445 | 0.001515 | -0.0060442 | -0.001515
48 | 50 | 0.8511 | 0.54471 | 1.4292e-09 | 0 | 0 | 0 | 0 | 0 | 1 | -90 | 90 | -0.014714 | -0.0036884 | 0.014717 | 0.0036896
66 | 61 | 0.14371 | 0.091975 | 2.4133e-10 | 0 | 0 | 0 | 0 | 0 | 1 | -90 | 90 | 0.011248 | 0.0028193 | -0.011247 | -0.0028192
55 | 84 | 0.19292 | 0.12347 | 1.2959e-09 | 0 | 0 | 0 | 0 | 0 | 1 | -90 | 90 | -0.08148 | -0.020571 | 0.081494 | 0.02058
55 | 86 | 0.58017 | 0.37131 | 3.8971e-09 | 0 | 0 | 0 | 0 | 0 | 1 | -90 | 90 | 0.08148 | 0.020571 | -0.081438 | -0.020544
84 | 83 | 0.45661 | 0.29223 | 3.0671e-09 | 0 | 0 | 0 | 0 | 0 | 1 | -90 | 90 | -0.084286 | -0.021279 | 0.084322 | 0.021302
86 | 85 | 0.049692 | 0.031803 | 3.3378e-10 | 0 | 0 | 0 | 0 | 0 | 1 | -90 | 90 | 0.078822 | 0.019888 | -0.078818 | -0.019886
83 | 82 | 2.6469 | 1.694 | 4.4449e-09 | 0 | 0 | 0 | 0 | 0 | 1 | -90 | 90 | 0.0031451 | 0.00078796 | -0.0031449 | -0.0007882
83 | 79 | 0.28553 | 0.18274 | 1.9179e-09 | 0 | 0 | 0 | 0 | 0 | 1 | -90 | 90 | -0.087467 | -0.02209 | 0.087491 | 0.022105
87 | 94 | 1.0496 | 0.67174 | 1.7625e-09 | 0 | 0 | 0 | 0 | 0 | 1 | -90 | 90 | -0.0024727 | -0.00061972 | 0.0024727 | 0.0006196
94 | 95 | 1.19 | 0.76159 | 1.9983e-09 | 0 | 0 | 0 | 0 | 0 | 1 | -90 | 90 | -0.0039086 | -0.00097946 | 0.0039088 | 0.00097939
85 | 81 | 0.33479 | 0.21427 | 2.2488e-09 | 0 | 0 | 0 | 0 | 0 | 1 | -90 | 90 | 0.075798 | 0.019129 | -0.075777 | -0.019115
64 | 63 | 0.41133 | 0.26325 | 6.9073e-10 | 0 | 0 | 0 | 0 | 0 | 1 | -90 | 90 | 0.12591 | 0.032062 | -0.12584 | -0.032016
63 | 65 | 4.4519 | 2.8492 | 7.4759e-09 | 0 | 0 | 0 | 0 | 0 | 1 | -90 | 90 | 0.1071 | 0.027319 | -0.10654 | -0.026961
63 | 62 | 2.4244 | 1.5516 | 4.0713e-09 | 0 | 0 | 0 | 0 | 0 | 1 | -90 | 90 | 0.018732 | 0.004698 | -0.018723 | -0.0046925
58 | 59 | 1.3694 | 0.87639 | 2.2995e-09 | 0 | 0 | 0 | 0 | 0 | 1 | -90 | 90 | -0.006135 | -0.0015377 | 0.0061356 | 0.0015379
58 | 60 | 0.14335 | 0.091745 | 2.4073e-10 | 0 | 0 | 0 | 0 | 0 | 1 | -90 | 90 | 0.0032178 | 0.00080651 | -0.0032178 | -0.00080652
59 | 61 | 0.79802 | 0.51073 | 1.3401e-09 | 0 | 0 | 0 | 0 | 0 | 1 | -90 | 90 | -0.0082159 | -0.0020593 | 0.0082165 | 0.0020595
65 | 120 | 2.3023 | 1.4735 | 3.8661e-09 | 0 | 0 | 0 | 0 | 0 | 1 | -90 | 90 | 0.013433 | 0.0033681 | -0.013428 | -0.0033655
71 | 72 | 0.56034 | 0.35862 | 9.4096e-10 | 0 | 0 | 0 | 0 | 0 | 1 | -90 | 90 | -0.06597 | -0.016628 | 0.065997 | 0.016645
71 | 73 | 1.2552 | 0.80335 | 2.1079e-09 | 0 | 0 | 0 | 0 | 0 | 1 | -90 | 90 | 0.063585 | 0.01603 | -0.063529 | -0.015994
72 | 74 | 0.54229 | 0.34706 | 1.8213e-09 | 0 | 0 | 0 | 0 | 0 | 1 | -90 | 90 | -0.068433 | -0.017256 | 0.068461 | 0.017273
74 | 80 | 0.20058 | 0.12837 | 1.3473e-09 | 0 | 0 | 0 | 0 | 0 | 1 | -90 | 90 | -0.070434 | -0.017768 | 0.070445 | 0.017775
80 | 81 | 0.19666 | 0.12586 | 1.321e-09 | 0 | 0 | 0 | 0 | 0 | 1 | -90 | 90 | -0.073159 | -0.018455 | 0.07317 | 0.018462
79 | 93 | 2.6545 | 1.6989 | 4.4576e-09 | 0 | 0 | 0 | 0 | 0 | 1 | -90 | 90 | 0.0033261 | 0.00083332 | -0.0033257 | -0.00083354
100 | 101 | 0.59882 | 0.38324 | 4.0223e-09 | 0 | 0 | 0 | 0 | 0 | 1 | -90 | 90 | -0.099915 | -0.025273 | 0.099981 | 0.025315
101 | 91 | 0.50889 | 0.32569 | 3.4182e-09 | 0 | 0 | 0 | 0 | 0 | 1 | -90 | 90 | -0.10314 | -0.026108 | 0.1032 | 0.026146
95 | 96 | 0.2076 | 0.13286 | 1.3945e-09 | 0 | 0 | 0 | 0 | 0 | 1 | -90 | 90 | 0.13623 | 0.03456 | -0.13619 | -0.034533
95 | 97 | 0.64637 | 0.41367 | 4.3417e-09 | 0 | 0 | 0 | 0 | 0 | 1 | -90 | 90 | -0.14014 | -0.035539 | 0.14028 | 0.035628
88 | 89 | 0.54207 | 0.34693 | 3.6412e-09 | 0 | 0 | 0 | 0 | 0 | 1 | -90 | 90 | 0.12404 | 0.031424 | -0.12394 | -0.031366
88 | 90 | 0.6074 | 0.38874 | 1.02e-09 | 0 | 0 | 0 | 0 | 0 | 1 | -90 | 90 | 0.0033841 | 0.00084809 | -0.0033841 | -0.00084814
88 | 111 | 0.44826 | 0.28688 | 3.011e-09 | 0 | 0 | 0 | 0 | 0 | 1 | -90 | 90 | -0.12936 | -0.032757 | 0.12944 | 0.032809
89 | 91 | 0.32601 | 0.20864 | 2.1898e-09 | 0 | 0 | 0 | 0 | 0 | 1 | -90 | 90 | 0.10606 | 0.026878 | -0.10602 | -0.026852
89 | 92 | 3.4293 | 2.1948 | 5.7588e-09 | 0 | 0 | 0 | 0 | 0 | 1 | -90 | 90 | 0.017882 | 0.0044881 | -0.01787 | -0.004481
111 | 110 | 0.11645 | 0.074525 | 7.8217e-10 | 0 | 0 | 0 | 0 | 0 | 1 | -90 | 90 | -0.1307 | -0.033126 | 0.13072 | 0.03314
92 | 102 | 1.7266 | 1.105 | 2.8994e-09 | 0 | 0 | 0 | 0 | 0 | 1 | -90 | 90 | 0.013391 | 0.0033583 | -0.013387 | -0.0033564
110 | 112 | 0.73969 | 0.4734 | 1.2421e-09 | 0 | 0 | 0 | 0 | 0 | 1 | -90 | 90 | 0.0018001 | 0.00045105 | -0.0018001 | -0.00045115
110 | 96 | 0.31988 | 0.20472 | 2.1487e-09 | 0 | 0 | 0 | 0 | 0 | 1 | -90 | 90 | -0.13252 | -0.033591 | 0.13258 | 0.03363
102 | 103 | 1.7676 | 1.1313 | 2.9683e-09 | 0 | 0 | 0 | 0 | 0 | 1 | -90 | 90 | 0.0096212 | 0.0024125 | -0.0096194 | -0.0024117
103 | 104 | 2.124 | 1.3593 | 3.5667e-09 | 0 | 0 | 0 | 0 | 0 | 1 | -90 | 90 | 0.0096194 | 0.0024117 | -0.0096172 | -0.0024106
97 | 113 | 0.40656 | 0.2602 | 2.7309e-09 | 0 | 0 | 0 | 0 | 0 | 1 | -90 | 90 | -0.14331 | -0.036387 | 0.1434 | 0.036445
113 | 114 | 0.059225 | 0.037904 | 3.9782e-10 | 0 | 0 | 0 | 0 | 0 | 1 | -90 | 90 | -0.14704 | -0.037357 | 0.14705 | 0.037366
114 | 108 | 0.0082439 | 0.0052761 | 5.5375e-11 | 0 | 0 | 0 | 0 | 0 | 1 | -90 | 90 | -0.14939 | -0.037952 | 0.14939 | 0.037953
104 | 116 | 1.1017 | 0.7051 | 1.8501e-09 | 0 | 0 | 0 | 0 | 0 | 1 | -90 | 90 | 0.0096172 | 0.0024106 | -0.0096161 | -0.0024101
105 | 106 | 0.31474 | 0.20143 | 5.2853e-10 | 0 | 0 | 0 | 0 | 0 | 1 | -90 | 90 | 0.0044708 | 0.0011205 | -0.0044708 | -0.0011205