## bus_data
BUS_I | BUS_TYPE | Pd | Qd | Gs | Bs | area | Vm | Va | baseKV | zone | Vmax | Vmin
1 | 1 | 0.003936 | 0.00098646 | 0 | 0 | 1 | 0.98674 | -0.25454 | 0.4 | 1 | 1.1 | 0.9
2 | 1 | 0 | 0 | 0 | 0 | 1 | 0.98733 | -0.24301 | 0.4 | 1 | 1.1 | 0.9
3 | 1 | 0 | 0 | 0 | 0 | 1 | 0.98524 | -0.28376 | 0.4 | 1 | 1.1 | 0.9
4 | 1 | 0 | 0 | 0 | 0 | 1 | 0.98861 | -0.21826 | 0.4 | 1 | 1.1 | 0.9
5 | 1 | 0 | 0 | 0 | 0 | 1 | 0.98424 | -0.30323 | 0.4 | 1 | 1.1 | 0.9
6 | 1 | 0 | 0 | 0 | 0 | 1 | 0.9848 | -0.2923 | 0.4 | 1 | 1.1 | 0.9
70 | 1 | 0.0072178 | 0.001809 | 0 | 0 | 1 | 0.98857 | -0.21904 | 0.4 | 1 | 1.1 | 0.9
67 | 1 | 0 | 0 | 0 | 0 | 1 | 0.98959 | -0.19933 | 0.4 | 1 | 1.1 | 0.9
69 | 1 | 0.0070939 | 0.0017779 | 0 | 0 | 1 | 0.9842 | -0.30398 | 0.4 | 1 | 1.1 | 0.9
63 | 1 | 0 | 0 | 0 | 0 | 1 | 0.98375 | -0.31283 | 0.4 | 1 | 1.1 | 0.9
13 | 1 | 0 | 0 | 0 | 0 | 1 | 0.98356 | -0.31643 | 0.4 | 1 | 1.1 | 0.9
68 | 1 | 0.0083305 | 0.0020878 | 0 | 0 | 1 | 0.98954 | -0.20033 | 0.4 | 1 | 1.1 | 0.9
47 | 1 | 0 | 0 | 0 | 0 | 1 | 0.99052 | -0.18125 | 0.4 | 1 | 1.1 | 0.9
64 | 1 | 0.0073415 | 0.0018399 | 0 | 0 | 1 | 0.9837 | -0.31374 | 0.4 | 1 | 1.1 | 0.9
22 | 1 | 0.0033909 | 0.00084984 | 0 | 0 | 1 | 0.98346 | -0.31835 | 0.4 | 1 | 1.1 | 0.9
12 | 1 | 0.0092265 | 0.0023124 | 0 | 0 | 1 | 0.98343 | -0.31894 | 0.4 | 1 | 1.1 | 0.9
32 | 1 | 0.0041058 | 0.001029 | 0 | 0 | 1 | 0.97512 | -0.48029 | 0.4 | 1 | 1.1 | 0.9
31 | 1 | 0.021428 | 0.0053703 | 0 | 0 | 1 | 0.97529 | -0.47702 | 0.4 | 1 | 1.1 | 0.9
7 | 3 | 0.015857 | 0.003974 | 0 | 0 | 1 | 1 | 0 | 0.4 | 1 | 1.1 | 0.9
8 | 1 | 0.0026225 | 0.00065726 | 0 | 0 | 1 | 0.99965 | -0.0065823 | 0.4 | 1 | 1.1 | 0.9
9 | 1 | 0.0026399 | 0.00066163 | 0 | 0 | 1 | 0.99991 | -0.0017458 | 0.4 | 1 | 1.1 | 0.9
10 | 1 | 0.0026875 | 0.00067354 | 0 | 0 | 1 | 0.999 | -0.018964 | 0.4 | 1 | 1.1 | 0.9
11 | 1 | 0.0025818 | 0.00064705 | 0 | 0 | 1 | 0.99973 | -0.0051551 | 0.4 | 1 | 1.1 | 0.9
53 | 1 | 0.0037096 | 0.00092971 | 0 | 0 | 1 | 0.99835 | -0.031266 | 0.4 | 1 | 1.1 | 0.9
17 | 1 | 0.0026857 | 0.00067309 | 0 | 0 | 1 | 0.99957 | -0.0083028 | 0.4 | 1 | 1.1 | 0.9
52 | 1 | 0.0075882 | 0.0019018 | 0 | 0 | 1 | 0.99761 | -0.045299 | 0.4 | 1 | 1.1 | 0.9
15 | 1 | 0.0018837 | 0.00047211 | 0 | 0 | 1 | 0.9994 | -0.01161 | 0.4 | 1 | 1.1 | 0.9
14 | 1 | 0.0051296 | 0.0012856 | 0 | 0 | 1 | 0.99938 | -0.011929 | 0.4 | 1 | 1.1 | 0.9
16 | 1 | 0.010469 | 0.0026239 | 0 | 0 | 1 | 0.99923 | -0.014774 | 0.4 | 1 | 1.1 | 0.9
18 | 1 | 0.0074169 | 0.0018588 | 0 | 0 | 1 | 0.9992 | -0.01547 | 0.4 | 1 | 1.1 | 0.9
19 | 1 | 0.0056117 | 0.0014064 | 0 | 0 | 1 | 0.98346 | -0.31849 | 0.4 | 1 | 1.1 | 0.9
20 | 1 | 0.0034109 | 0.00085485 | 0 | 0 | 1 | 0.98346 | -0.31843 | 0.4 | 1 | 1.1 | 0.9
21 | 1 | 0.0035739 | 0.0008957 | 0 | 0 | 1 | 0.98346 | -0.31851 | 0.4 | 1 | 1.1 | 0.9
23 | 1 | 0 | 0 | 0 | 0 | 1 | 0.98342 | -0.31911 | 0.4 | 1 | 1.1 | 0.9
65 | 1 | 0.0075096 | 0.0018821 | 0 | 0 | 1 | 0.98337 | -0.32018 | 0.4 | 1 | 1.1 | 0.9
66 | 1 | 0.0084814 | 0.0021256 | 0 | 0 | 1 | 0.99045 | -0.1827 | 0.4 | 1 | 1.1 | 0.9
44 | 1 | 0 | 0 | 0 | 0 | 1 | 0.9942 | -0.11056 | 0.4 | 1 | 1.1 | 0.9
46 | 1 | 0.0039227 | 0.00098311 | 0 | 0 | 1 | 0.99386 | -0.11718 | 0.4 | 1 | 1.1 | 0.9
43 | 1 | 0.007947 | 0.0019917 | 0 | 0 | 1 | 0.99476 | -0.099742 | 0.4 | 1 | 1.1 | 0.9
24 | 1 | 0.032627 | 0.0081772 | 0 | 0 | 1 | 0.99411 | -0.11223 | 0.4 | 1 | 1.1 | 0.9
25 | 1 | 0.0027633 | 0.00069255 | 0 | 0 | 1 | 0.99423 | -0.10978 | 0.4 | 1 | 1.1 | 0.9
26 | 1 | 0 | 0 | 0 | 0 | 1 | 0.99234 | -0.14607 | 0.4 | 1 | 1.1 | 0.9
27 | 1 | 0 | 0 | 0 | 0 | 1 | 0.99581 | -0.079709 | 0.4 | 1 | 1.1 | 0.9
28 | 1 | 0 | 0 | 0 | 0 | 1 | 0.98986 | -0.19349 | 0.4 | 1 | 1.1 | 0.9
29 | 1 | 0 | 0 | 0 | 0 | 1 | 0.99025 | -0.18656 | 0.4 | 1 | 1.1 | 0.9
45 | 1 | 0.007182 | 0.0018 | 0 | 0 | 1 | 0.99754 | -0.046704 | 0.4 | 1 | 1.1 | 0.9
42 | 1 | 0.0088272 | 0.0022123 | 0 | 0 | 1 | 0.99478 | -0.099512 | 0.4 | 1 | 1.1 | 0.9
54 | 1 | 0.0088472 | 0.0022173 | 0 | 0 | 1 | 0.98881 | -0.21375 | 0.4 | 1 | 1.1 | 0.9
41 | 1 | 0.021056 | 0.0052771 | 0 | 0 | 1 | 0.99008 | -0.18987 | 0.4 | 1 | 1.1 | 0.9
40 | 1 | 0.008793 | 0.0022037 | 0 | 0 | 1 | 0.9899 | -0.19321 | 0.4 | 1 | 1.1 | 0.9
38 | 1 | 0 | 0 | 0 | 0 | 1 | 0.98426 | -0.30164 | 0.4 | 1 | 1.1 | 0.9
61 | 1 | 0.0030728 | 0.00077013 | 0 | 0 | 1 | 0.98485 | -0.2901 | 0.4 | 1 | 1.1 | 0.9
36 | 1 | 0.0064421 | 0.0016145 | 0 | 0 | 1 | 0.9839 | -0.30852 | 0.4 | 1 | 1.1 | 0.9
57 | 1 | 0 | 0 | 0 | 0 | 1 | 0.98703 | -0.24797 | 0.4 | 1 | 1.1 | 0.9
60 | 1 | 0.0030635 | 0.00076778 | 0 | 0 | 1 | 0.9854 | -0.27951 | 0.4 | 1 | 1.1 | 0.9
59 | 1 | 0.0031239 | 0.00078292 | 0 | 0 | 1 | 0.98788 | -0.23168 | 0.4 | 1 | 1.1 | 0.9
55 | 1 | 0.0044594 | 0.0011176 | 0 | 0 | 1 | 0.98848 | -0.22004 | 0.4 | 1 | 1.1 | 0.9
33 | 1 | 0 | 0 | 0 | 0 | 1 | 0.97635 | -0.45602 | 0.4 | 1 | 1.1 | 0.9
34 | 1 | 0 | 0 | 0 | 0 | 1 | 0.97646 | -0.4539 | 0.4 | 1 | 1.1 | 0.9
62 | 1 | 0.043859 | 0.010992 | 0 | 0 | 1 | 0.97675 | -0.44819 | 0.4 | 1 | 1.1 | 0.9
39 | 1 | 0 | 0 | 0 | 0 | 1 | 0.97889 | -0.40625 | 0.4 | 1 | 1.1 | 0.9
35 | 1 | 0.020568 | 0.0051548 | 0 | 0 | 1 | 0.98227 | -0.34033 | 0.4 | 1 | 1.1 | 0.9
37 | 1 | 0 | 0 | 0 | 0 | 1 | 0.98137 | -0.35773 | 0.4 | 1 | 1.1 | 0.9
51 | 1 | 0.0026874 | 0.00067353 | 0 | 0 | 1 | 0.99385 | -0.11723 | 0.4 | 1 | 1.1 | 0.9
50 | 1 | 0.0040481 | 0.0010145 | 0 | 0 | 1 | 0.99345 | -0.12512 | 0.4 | 1 | 1.1 | 0.9
48 | 1 | 0.0033818 | 0.00084756 | 0 | 0 | 1 | 0.99342 | -0.12573 | 0.4 | 1 | 1.1 | 0.9
49 | 1 | 0.0028357 | 0.0007107 | 0 | 0 | 1 | 0.99342 | -0.12555 | 0.4 | 1 | 1.1 | 0.9
56 | 1 | 0.0042342 | 0.0010612 | 0 | 0 | 1 | 0.98817 | -0.22608 | 0.4 | 1 | 1.1 | 0.9
58 | 1 | 0.0043724 | 0.0010958 | 0 | 0 | 1 | 0.98815 | -0.22642 | 0.4 | 1 | 1.1 | 0.9

## generator_data
GEN_BUS | PG | QG | QMAX | QMIN | VG | MBASE | GEN_STATUS | PMAX | PMIN
7 | 0.37809 | 0.096318 | 10 | -10 | 1 | 100 | 1 | 10 | 0

## branch_data
F_BUS | T_BUS | BR_R | BR_X | BR_B | RATE_A | RATE_B | RATE_C | TAP | SHIFT | BR_STATUS | ANGMIN | ANGMAX | P_in | Q_in | P_out | Q_out
1 | 2 | 0.98519 | 0.63052 | 1.6544e-09 | 0 | 0 | 0 | 0 | 0 | 1 | -90 | 90 | -0.051233 | -0.01289 | 0.051261 | 0.012908
1 | 3 | 2.6997 | 1.7278 | 4.5335e-09 | 0 | 0 | 0 | 0 | 0 | 1 | -90 | 90 | 0.047297 | 0.011903 | -0.047231 | -0.011862
2 | 4 | 2.1189 | 1.3561 | 3.5582e-09 | 0 | 0 | 0 | 0 | 0 | 1 | -90 | 90 | -0.051261 | -0.012908 | 0.051322 | 0.012946
3 | 5 | 2.2312 | 1.428 | 3.7467e-09 | 0 | 0 | 0 | 0 | 0 | 1 | -90 | 90 | 0.037989 | 0.0095421 | -0.037954 | -0.0095199
3 | 6 | 4.0211 | 2.5735 | 6.7526e-09 | 0 | 0 | 0 | 0 | 0 | 1 | -90 | 90 | 0.0092419 | 0.0023196 | -0.0092382 | -0.0023179
4 | 70 | 0.47281 | 0.3026 | 7.9398e-10 | 0 | 0 | 0 | 0 | 0 | 1 | -90 | 90 | 0.0072181 | 0.0018091 | -0.0072178 | -0.001809
4 | 67 | 1.4233 | 0.9109 | 2.3901e-09 | 0 | 0 | 0 | 0 | 0 | 1 | -90 | 90 | -0.05854 | -0.014755 | 0.058593 | 0.014789
5 | 69 | 0.45477 | 0.29105 | 7.6367e-10 | 0 | 0 | 0 | 0 | 0 | 1 | -90 | 90 | 0.0070941 | 0.001778 | -0.0070938 | -0.0017779
5 | 63 | 1.3503 | 0.8642 | 2.2675e-09 | 0 | 0 | 0 | 0 | 0 | 1 | -90 | 90 | 0.03086 | 0.0077419 | -0.030846 | -0.0077331
6 | 13 | 11.3531 | 7.266 | 1.9065e-08 | 0 | 0 | 0 | 0 | 0 | 1 | -90 | 90 | 0.0092382 | 0.0023179 | -0.0092276 | -0.0023129
67 | 68 | 0.52867 | 0.33835 | 8.8778e-10 | 0 | 0 | 0 | 0 | 0 | 1 | -90 | 90 | 0.0083308 | 0.002088 | -0.0083304 | -0.0020878
67 | 47 | 1.1919 | 0.7628 | 2.0015e-09 | 0 | 0 | 0 | 0 | 0 | 1 | -90 | 90 | -0.066924 | -0.016877 | 0.066982 | 0.016914
63 | 64 | 0.53703 | 0.3437 | 9.0182e-10 | 0 | 0 | 0 | 0 | 0 | 1 | -90 | 90 | 0.0073417 | 0.0018401 | -0.0073414 | -0.00184
63 | 22 | 1.0184 | 0.6518 | 1.7102e-09 | 0 | 0 | 0 | 0 | 0 | 1 | -90 | 90 | 0.023504 | 0.0058931 | -0.023498 | -0.0058893
13 | 12 | 1.1785 | 0.75427 | 1.9791e-09 | 0 | 0 | 0 | 0 | 0 | 1 | -90 | 90 | 0.0092276 | 0.0023129 | -0.0092264 | -0.0023124
47 | 66 | 0.75602 | 0.48385 | 1.2696e-09 | 0 | 0 | 0 | 0 | 0 | 1 | -90 | 90 | 0.008482 | 0.0021259 | -0.0084814 | -0.0021257
47 | 44 | 4.1528 | 2.6578 | 6.9736e-09 | 0 | 0 | 0 | 0 | 0 | 1 | -90 | 90 | -0.075464 | -0.01904 | 0.07572 | 0.019203
22 | 20 | 0.018675 | 0.011952 | 3.136e-11 | 0 | 0 | 0 | 0 | 0 | 1 | -90 | 90 | 0.020107 | 0.0050394 | -0.020107 | -0.0050394
32 | 31 | 3.3937 | 2.1719 | 5.6989e-09 | 0 | 0 | 0 | 0 | 0 | 1 | -90 | 90 | -0.0041057 | -0.001029 | 0.0041064 | 0.0010289
31 | 33 | 3.5101 | 2.2464 | 5.8943e-09 | 0 | 0 | 0 | 0 | 0 | 1 | -90 | 90 | -0.025534 | -0.0063993 | 0.025559 | 0.0064151
7 | 8 | 0.090635 | 0.058006 | 4.566e-10 | 0 | 0 | 0 | 0 | 0 | 1 | -90 | 90 | 0.3294 | 0.08411 | -0.3293 | -0.084043
7 | 9 | 0.23849 | 0.15263 | 4.0049e-10 | 0 | 0 | 0 | 0 | 0 | 1 | -90 | 90 | 0.032826 | 0.0082337 | -0.032823 | -0.008232
8 | 10 | 0.17171 | 0.10989 | 8.6504e-10 | 0 | 0 | 0 | 0 | 0 | 1 | -90 | 90 | 0.32668 | 0.083386 | -0.32648 | -0.083261
9 | 11 | 0.50638 | 0.32408 | 8.5035e-10 | 0 | 0 | 0 | 0 | 0 | 1 | -90 | 90 | 0.030183 | 0.0075703 | -0.030178 | -0.0075673
10 | 53 | 0.1718 | 0.10995 | 8.6547e-10 | 0 | 0 | 0 | 0 | 0 | 1 | -90 | 90 | 0.32379 | 0.082587 | -0.3236 | -0.082464
11 | 17 | 0.5111 | 0.3271 | 8.5827e-10 | 0 | 0 | 0 | 0 | 0 | 1 | -90 | 90 | 0.027596 | 0.0069202 | -0.027592 | -0.0069177
53 | 52 | 0.19801 | 0.12673 | 9.9753e-10 | 0 | 0 | 0 | 0 | 0 | 1 | -90 | 90 | 0.31989 | 0.081535 | -0.31968 | -0.081396
17 | 15 | 0.5947 | 0.38061 | 9.9866e-10 | 0 | 0 | 0 | 0 | 0 | 1 | -90 | 90 | 0.024907 | 0.0062446 | -0.024903 | -0.0062421
52 | 45 | 0.020294 | 0.012988 | 1.0224e-10 | 0 | 0 | 0 | 0 | 0 | 1 | -90 | 90 | 0.31209 | 0.079494 | -0.31207 | -0.079481
15 | 14 | 0.062043 | 0.039707 | 1.0419e-10 | 0 | 0 | 0 | 0 | 0 | 1 | -90 | 90 | 0.023019 | 0.00577 | -0.023018 | -0.0057698
14 | 16 | 0.71203 | 0.4557 | 1.1957e-09 | 0 | 0 | 0 | 0 | 0 | 1 | -90 | 90 | 0.017889 | 0.0044842 | -0.017886 | -0.0044828
16 | 18 | 0.41994 | 0.26876 | 7.0519e-10 | 0 | 0 | 0 | 0 | 0 | 1 | -90 | 90 | 0.0074171 | 0.0018589 | -0.0074169 | -0.0018588
19 | 20 | 0.015336 | 0.0098152 | 2.5754e-11 | 0 | 0 | 0 | 0 | 0 | 1 | -90 | 90 | -0.016696 | -0.0041845 | 0.016696 | 0.0041845
19 | 21 | 0.0054363 | 0.0034792 | 9.129e-12 | 0 | 0 | 0 | 0 | 0 | 1 | -90 | 90 | 0.011084 | 0.002778 | -0.011084 | -0.002778
21 | 23 | 0.34631 | 0.22164 | 5.8155e-10 | 0 | 0 | 0 | 0 | 0 | 1 | -90 | 90 | 0.0075102 | 0.0018823 | -0.00751 | -0.0018823
23 | 65 | 0.61891 | 0.3961 | 1.0393e-09 | 0 | 0 | 0 | 0 | 0 | 1 | -90 | 90 | 0.00751 | 0.0018823 | -0.0075096 | -0.0018821
44 | 46 | 1.7378 | 1.1122 | 2.9183e-09 | 0 | 0 | 0 | 0 | 0 | 1 | -90 | 90 | 0.016885 | 0.0042345 | -0.01688 | -0.0042314
44 | 43 | 0.52096 | 0.33342 | 8.7484e-10 | 0 | 0 | 0 | 0 | 0 | 1 | -90 | 90 | -0.092605 | -0.023438 | 0.092653 | 0.023468
46 | 51 | 0.01658 | 0.010611 | 2.7843e-11 | 0 | 0 | 0 | 0 | 0 | 1 | -90 | 90 | 0.012957 | 0.0032483 | -0.012957 | -0.0032482
43 | 42 | 0.010229 | 0.0065465 | 1.7177e-11 | 0 | 0 | 0 | 0 | 0 | 1 | -90 | 90 | -0.1006 | -0.02546 | 0.1006 | 0.025461
24 | 25 | 0.05696 | 0.036455 | 2.8695e-10 | 0 | 0 | 0 | 0 | 0 | 1 | -90 | 90 | -0.1918 | -0.048744 | 0.19182 | 0.048759
24 | 26 | 0.9506 | 0.60838 | 3.1926e-09 | 0 | 0 | 0 | 0 | 0 | 1 | -90 | 90 | 0.15917 | 0.040567 | -0.15891 | -0.040401
25 | 27 | 0.69218 | 0.44299 | 3.4871e-09 | 0 | 0 | 0 | 0 | 0 | 1 | -90 | 90 | -0.19458 | -0.049451 | 0.19487 | 0.049631
26 | 28 | 1.6364 | 1.0473 | 2.748e-09 | 0 | 0 | 0 | 0 | 0 | 1 | -90 | 90 | 0.129 | 0.032881 | -0.1287 | -0.032693
26 | 29 | 5.9741 | 3.8234 | 1.0032e-08 | 0 | 0 | 0 | 0 | 0 | 1 | -90 | 90 | 0.029912 | 0.00752 | -0.029855 | -0.007484
27 | 45 | 0.48722 | 0.31182 | 2.4545e-09 | 0 | 0 | 0 | 0 | 0 | 1 | -90 | 90 | -0.3044 | -0.077371 | 0.30488 | 0.077681
27 | 42 | 0.80823 | 0.51727 | 1.3572e-09 | 0 | 0 | 0 | 0 | 0 | 1 | -90 | 90 | 0.10953 | 0.02774 | -0.10943 | -0.027673
28 | 54 | 0.69672 | 0.4459 | 1.17e-09 | 0 | 0 | 0 | 0 | 0 | 1 | -90 | 90 | 0.1287 | 0.032693 | -0.12858 | -0.032613
29 | 41 | 0.68969 | 0.4414 | 1.1582e-09 | 0 | 0 | 0 | 0 | 0 | 1 | -90 | 90 | 0.021059 | 0.0052791 | -0.021056 | -0.0052771
29 | 40 | 3.3225 | 2.1264 | 5.5794e-09 | 0 | 0 | 0 | 0 | 0 | 1 | -90 | 90 | 0.0087958 | 0.002205 | -0.008793 | -0.0022037
54 | 55 | 0.23203 | 0.1485 | 3.8963e-10 | 0 | 0 | 0 | 0 | 0 | 1 | -90 | 90 | 0.11973 | 0.030396 | -0.1197 | -0.030373
38 | 61 | 0.52044 | 0.33308 | 8.7396e-10 | 0 | 0 | 0 | 0 | 0 | 1 | -90 | 90 | -0.096966 | -0.024519 | 0.097019 | 0.024553
38 | 36 | 0.30975 | 0.19824 | 5.2015e-10 | 0 | 0 | 0 | 0 | 0 | 1 | -90 | 90 | 0.096966 | 0.024519 | -0.096934 | -0.024499
61 | 60 | 0.46282 | 0.29621 | 7.772e-10 | 0 | 0 | 0 | 0 | 0 | 1 | -90 | 90 | -0.10009 | -0.025324 | 0.10014 | 0.025356
36 | 35 | 1.5317 | 0.98029 | 2.5722e-09 | 0 | 0 | 0 | 0 | 0 | 1 | -90 | 90 | 0.090491 | 0.022884 | -0.090354 | -0.022796
57 | 60 | 1.3408 | 0.85812 | 2.2516e-09 | 0 | 0 | 0 | 0 | 0 | 1 | -90 | 90 | 0.10336 | 0.026224 | -0.10321 | -0.026124
57 | 59 | 0.69435 | 0.44438 | 1.166e-09 | 0 | 0 | 0 | 0 | 0 | 1 | -90 | 90 | -0.10336 | -0.026224 | 0.10344 | 0.026275
59 | 58 | 0.21777 | 0.13937 | 3.657e-10 | 0 | 0 | 0 | 0 | 0 | 1 | -90 | 90 | -0.10657 | -0.027058 | 0.10659 | 0.027076
55 | 56 | 0.23128 | 0.14802 | 3.8838e-10 | 0 | 0 | 0 | 0 | 0 | 1 | -90 | 90 | 0.11524 | 0.029255 | -0.1152 | -0.029234
33 | 34 | 0.35391 | 0.2265 | 5.943e-10 | 0 | 0 | 0 | 0 | 0 | 1 | -90 | 90 | -0.025559 | -0.0064151 | 0.025562 | 0.0064167
34 | 62 | 0.95672 | 0.6123 | 1.6066e-09 | 0 | 0 | 0 | 0 | 0 | 1 | -90 | 90 | -0.025562 | -0.0064167 | 0.025569 | 0.006421
62 | 39 | 2.5903 | 1.6578 | 4.3499e-09 | 0 | 0 | 0 | 0 | 0 | 1 | -90 | 90 | -0.069427 | -0.017413 | 0.069566 | 0.017502
39 | 37 | 3.0105 | 1.9267 | 5.0555e-09 | 0 | 0 | 0 | 0 | 0 | 1 | -90 | 90 | -0.069566 | -0.017502 | 0.069727 | 0.017605
35 | 37 | 1.0832 | 0.69323 | 1.8189e-09 | 0 | 0 | 0 | 0 | 0 | 1 | -90 | 90 | 0.069786 | 0.017642 | -0.069728 | -0.017604
51 | 50 | 3.4027 | 2.1777 | 5.714e-09 | 0 | 0 | 0 | 0 | 0 | 1 | -90 | 90 | 0.01027 | 0.0025747 | -0.010266 | -0.0025728
50 | 49 | 0.30662 | 0.19624 | 5.1491e-10 | 0 | 0 | 0 | 0 | 0 | 1 | -90 | 90 | 0.0062177 | 0.0015583 | -0.0062176 | -0.0015582
48 | 49 | 0.23585 | 0.15094 | 3.9605e-10 | 0 | 0 | 0 | 0 | 0 | 1 | -90 | 90 | -0.0033818 | -0.00084756 | 0.0033818 | 0.00084754
56 | 58 | 0.013766 | 0.0088102 | 2.3117e-11 | 0 | 0 | 0 | 0 | 0 | 1 | -90 | 90 | 0.11097 | 0.028172 | -0.11097 | -0.028171