## bus_data
BUS_I | BUS_TYPE | Pd | Qd | Gs | Bs | area | Vm | Va | baseKV | zone | Vmax | Vmin
1 | 1 | 0.011898 | 0.0029818 | 0 | 0 | 1 | 0.98924 | -0.20502 | 0.4 | 1 | 1.1 | 0.9
2 | 1 | 0.0030522 | 0.00076496 | 0 | 0 | 1 | 0.98907 | -0.20815 | 0.4 | 1 | 1.1 | 0.9
3 | 1 | 0.0043195 | 0.0010826 | 0 | 0 | 1 | 0.99002 | -0.18996 | 0.4 | 1 | 1.1 | 0.9
4 | 1 | 0.0012691 | 0.00031806 | 0 | 0 | 1 | 0.9877 | -0.23451 | 0.4 | 1 | 1.1 | 0.9
5 | 1 | 0.0025703 | 0.00064417 | 0 | 0 | 1 | 0.99003 | -0.18973 | 0.4 | 1 | 1.1 | 0.9
6 | 1 | 0.0023577 | 0.00059091 | 0 | 0 | 1 | 0.98727 | -0.24295 | 0.4 | 1 | 1.1 | 0.9
7 | 1 | 0.001878 | 0.00047067 | 0 | 0 | 1 | 0.98618 | -0.26376 | 0.4 | 1 | 1.1 | 0.9
8 | 1 | 0.0012096 | 0.00030315 | 0 | 0 | 1 | 0.99045 | -0.18179 | 0.4 | 1 | 1.1 | 0.9
14 | 1 | 0.0029635 | 0.00074272 | 0 | 0 | 1 | 0.98672 | -0.2537 | 0.4 | 1 | 1.1 | 0.9
11 | 1 | 0.001505 | 0.00037719 | 0 | 0 | 1 | 0.986 | -0.26722 | 0.4 | 1 | 1.1 | 0.9
9 | 1 | 0.0026555 | 0.00066553 | 0 | 0 | 1 | 0.99073 | -0.17626 | 0.4 | 1 | 1.1 | 0.9
37 | 1 | 0.0016933 | 0.00042438 | 0 | 0 | 1 | 0.98644 | -0.25916 | 0.4 | 1 | 1.1 | 0.9
12 | 1 | 0.0050773 | 0.0012725 | 0 | 0 | 1 | 0.98474 | -0.2917 | 0.4 | 1 | 1.1 | 0.9
10 | 1 | 0 | 0 | 0 | 0 | 1 | 0.9913 | -0.16538 | 0.4 | 1 | 1.1 | 0.9
15 | 1 | 0.0058575 | 0.001468 | 0 | 0 | 1 | 0.98985 | -0.19337 | 0.4 | 1 | 1.1 | 0.9
16 | 1 | 0.0046209 | 0.0011581 | 0 | 0 | 1 | 0.9929 | -0.13488 | 0.4 | 1 | 1.1 | 0.9
17 | 1 | 0 | 0 | 0 | 0 | 1 | 0.98551 | -0.277 | 0.4 | 1 | 1.1 | 0.9
18 | 1 | 0.0035966 | 0.0009014 | 0 | 0 | 1 | 0.98771 | -0.2345 | 0.4 | 1 | 1.1 | 0.9
19 | 1 | 0.0093256 | 0.0023372 | 0 | 0 | 1 | 0.99363 | -0.12089 | 0.4 | 1 | 1.1 | 0.9
20 | 1 | 0.010268 | 0.0025735 | 0 | 0 | 1 | 0.98419 | -0.30258 | 0.4 | 1 | 1.1 | 0.9
13 | 1 | 0.0030557 | 0.00076584 | 0 | 0 | 1 | 0.98445 | -0.29712 | 0.4 | 1 | 1.1 | 0.9
21 | 1 | 0.0020843 | 0.00052237 | 0 | 0 | 1 | 0.98302 | -0.32487 | 0.4 | 1 | 1.1 | 0.9
22 | 1 | 0 | 0 | 0 | 0 | 1 | 0.98226 | -0.3396 | 0.4 | 1 | 1.1 | 0.9
38 | 1 | 0.0029762 | 0.0007459 | 0 | 0 | 1 | 0.98636 | -0.2607 | 0.4 | 1 | 1.1 | 0.9
23 | 1 | 0.0024806 | 0.00062169 | 0 | 0 | 1 | 0.98604 | -0.26695 | 0.4 | 1 | 1.1 | 0.9
30 | 1 | 0 | 0 | 0 | 0 | 1 | 0.99478 | -0.098869 | 0.4 | 1 | 1.1 | 0.9
26 | 1 | 0.022336 | 0.0055979 | 0 | 0 | 1 | 0.98354 | -0.31522 | 0.4 | 1 | 1.1 | 0.9
24 | 1 | 0.0024411 | 0.0006118 | 0 | 0 | 1 | 0.98541 | -0.27924 | 0.4 | 1 | 1.1 | 0.9
31 | 3 | 0.0074844 | 0.0018758 | 0 | 0 | 1 | 1 | 0 | 0.4 | 1 | 1.1 | 0.9
32 | 1 | 0.013547 | 0.0033952 | 0 | 0 | 1 | 0.99437 | -0.1068 | 0.4 | 1 | 1.1 | 0.9
27 | 1 | 0.006108 | 0.0015308 | 0 | 0 | 1 | 0.98134 | -0.35824 | 0.4 | 1 | 1.1 | 0.9
65 | 1 | 0.0029501 | 0.00073936 | 0 | 0 | 1 | 0.98043 | -0.37511 | 0.4 | 1 | 1.1 | 0.9
66 | 1 | 0.0025529 | 0.00063983 | 0 | 0 | 1 | 0.97902 | -0.4026 | 0.4 | 1 | 1.1 | 0.9
25 | 1 | 0.0023485 | 0.0005886 | 0 | 0 | 1 | 0.98414 | -0.30391 | 0.4 | 1 | 1.1 | 0.9
52 | 1 | 0 | 0 | 0 | 0 | 1 | 0.98379 | -0.31068 | 0.4 | 1 | 1.1 | 0.9
54 | 1 | 0.0030817 | 0.00077235 | 0 | 0 | 1 | 0.98276 | -0.33087 | 0.4 | 1 | 1.1 | 0.9
50 | 1 | 0.0022174 | 0.00055573 | 0 | 0 | 1 | 0.98367 | -0.31308 | 0.4 | 1 | 1.1 | 0.9
28 | 1 | 0.0068601 | 0.0017193 | 0 | 0 | 1 | 0.98127 | -0.35948 | 0.4 | 1 | 1.1 | 0.9
29 | 1 | 0.0019179 | 0.00048066 | 0 | 0 | 1 | 0.9804 | -0.37665 | 0.4 | 1 | 1.1 | 0.9
35 | 1 | 0.0028167 | 0.00070593 | 0 | 0 | 1 | 0.98 | -0.38435 | 0.4 | 1 | 1.1 | 0.9
33 | 1 | 0.015799 | 0.0039595 | 0 | 0 | 1 | 0.98002 | -0.38406 | 0.4 | 1 | 1.1 | 0.9
36 | 1 | 0.0046493 | 0.0011652 | 0 | 0 | 1 | 0.9799 | -0.38633 | 0.4 | 1 | 1.1 | 0.9
59 | 1 | 0 | 0 | 0 | 0 | 1 | 0.99286 | -0.13555 | 0.4 | 1 | 1.1 | 0.9
60 | 1 | 0.0042473 | 0.0010645 | 0 | 0 | 1 | 0.9905 | -0.18082 | 0.4 | 1 | 1.1 | 0.9
41 | 1 | 0.0016745 | 0.00041967 | 0 | 0 | 1 | 0.97914 | -0.40115 | 0.4 | 1 | 1.1 | 0.9
42 | 1 | 0.0039023 | 0.00097802 | 0 | 0 | 1 | 0.97912 | -0.40162 | 0.4 | 1 | 1.1 | 0.9
39 | 1 | 0.002929 | 0.00073407 | 0 | 0 | 1 | 0.98619 | -0.26404 | 0.4 | 1 | 1.1 | 0.9
40 | 1 | 0.0017222 | 0.00043163 | 0 | 0 | 1 | 0.98585 | -0.27056 | 0.4 | 1 | 1.1 | 0.9
58 | 1 | 0 | 0 | 0 | 0 | 1 | 0.98567 | -0.27415 | 0.4 | 1 | 1.1 | 0.9
61 | 1 | 0 | 0 | 0 | 0 | 1 | 0.98552 | -0.27711 | 0.4 | 1 | 1.1 | 0.9
57 | 1 | 0.0063439 | 0.0015899 | 0 | 0 | 1 | 0.98558 | -0.27587 | 0.4 | 1 | 1.1 | 0.9
48 | 1 | 0.0030155 | 0.00075575 | 0 | 0 | 1 | 0.97893 | -0.40535 | 0.4 | 1 | 1.1 | 0.9
46 | 1 | 0.002997 | 0.00075113 | 0 | 0 | 1 | 0.97873 | -0.4093 | 0.4 | 1 | 1.1 | 0.9
43 | 1 | 0.0078041 | 0.0019559 | 0 | 0 | 1 | 0.97814 | -0.42081 | 0.4 | 1 | 1.1 | 0.9
44 | 1 | 0.008241 | 0.0020654 | 0 | 0 | 1 | 0.97848 | -0.41412 | 0.4 | 1 | 1.1 | 0.9
45 | 1 | 0.010251 | 0.0025692 | 0 | 0 | 1 | 0.97722 | -0.43894 | 0.4 | 1 | 1.1 | 0.9
47 | 1 | 0.007978 | 0.0019995 | 0 | 0 | 1 | 0.97689 | -0.44544 | 0.4 | 1 | 1.1 | 0.9
49 | 1 | 0 | 0 | 0 | 0 | 1 | 0.97686 | -0.44607 | 0.4 | 1 | 1.1 | 0.9
75 | 1 | 0.0032972 | 0.00082635 | 0 | 0 | 1 | 0.97683 | -0.44672 | 0.4 | 1 | 1.1 | 0.9
51 | 1 | 0.0039972 | 0.0010018 | 0 | 0 | 1 | 0.98298 | -0.32645 | 0.4 | 1 | 1.1 | 0.9
53 | 1 | 0.003802 | 0.00095287 | 0 | 0 | 1 | 0.98271 | -0.33179 | 0.4 | 1 | 1.1 | 0.9
55 | 1 | 0.0063889 | 0.0016012 | 0 | 0 | 1 | 0.98174 | -0.35069 | 0.4 | 1 | 1.1 | 0.9
56 | 1 | 0.0030012 | 0.00075218 | 0 | 0 | 1 | 0.9827 | -0.33192 | 0.4 | 1 | 1.1 | 0.9
72 | 1 | 0.0028452 | 0.00071306 | 0 | 0 | 1 | 0.98151 | -0.35521 | 0.4 | 1 | 1.1 | 0.9
93 | 1 | 0.0021095 | 0.00052869 | 0 | 0 | 1 | 0.98245 | -0.33695 | 0.4 | 1 | 1.1 | 0.9
73 | 1 | 0.0038746 | 0.00097106 | 0 | 0 | 1 | 0.98092 | -0.36682 | 0.4 | 1 | 1.1 | 0.9
94 | 1 | 0.0032437 | 0.00081294 | 0 | 0 | 1 | 0.98193 | -0.34704 | 0.4 | 1 | 1.1 | 0.9
63 | 1 | 0.002551 | 0.00063935 | 0 | 0 | 1 | 0.98545 | -0.27838 | 0.4 | 1 | 1.1 | 0.9
64 | 1 | 0.00175 | 0.00043858 | 0 | 0 | 1 | 0.98545 | -0.27839 | 0.4 | 1 | 1.1 | 0.9
62 | 1 | 0 | 0 | 0 | 0 | 1 | 0.98576 | -0.27248 | 0.4 | 1 | 1.1 | 0.9
108 | 1 | 0 | 0 | 0 | 0 | 1 | 0.98409 | -0.30513 | 0.4 | 1 | 1.1 | 0.9
110 | 1 | 0.003435 | 0.00086089 | 0 | 0 | 1 | 0.98462 | -0.29467 | 0.4 | 1 | 1.1 | 0.9
76 | 1 | 0.0028964 | 0.0007259 | 0 | 0 | 1 | 0.98542 | -0.279 | 0.4 | 1 | 1.1 | 0.9
111 | 1 | 0.0076673 | 0.0019216 | 0 | 0 | 1 | 0.98356 | -0.31544 | 0.4 | 1 | 1.1 | 0.9
107 | 1 | 0.0027774 | 0.00069608 | 0 | 0 | 1 | 0.98401 | -0.30662 | 0.4 | 1 | 1.1 | 0.9
112 | 1 | 0.0034763 | 0.00087124 | 0 | 0 | 1 | 0.98448 | -0.29739 | 0.4 | 1 | 1.1 | 0.9
77 | 1 | 0 | 0 | 0 | 0 | 1 | 0.98207 | -0.34443 | 0.4 | 1 | 1.1 | 0.9
146 | 1 | 0.0045184 | 0.0011324 | 0 | 0 | 1 | 0.98242 | -0.33763 | 0.4 | 1 | 1.1 | 0.9
144 | 1 | 0.0062119 | 0.0015568 | 0 | 0 | 1 | 0.9813 | -0.35948 | 0.4 | 1 | 1.1 | 0.9
69 | 1 | 0.0027409 | 0.00068693 | 0 | 0 | 1 | 0.98539 | -0.27959 | 0.4 | 1 | 1.1 | 0.9
67 | 1 | 0.0030075 | 0.00075375 | 0 | 0 | 1 | 0.97811 | -0.42037 | 0.4 | 1 | 1.1 | 0.9
68 | 1 | 0 | 0 | 0 | 0 | 1 | 0.9773 | -0.43624 | 0.4 | 1 | 1.1 | 0.9
70 | 1 | 0.0019727 | 0.00049442 | 0 | 0 | 1 | 0.97722 | -0.43789 | 0.4 | 1 | 1.1 | 0.9
71 | 1 | 0.0032066 | 0.00080365 | 0 | 0 | 1 | 0.97608 | -0.46016 | 0.4 | 1 | 1.1 | 0.9
78 | 1 | 0.0016839 | 0.00042202 | 0 | 0 | 1 | 0.97721 | -0.43811 | 0.4 | 1 | 1.1 | 0.9
79 | 1 | 0.0019919 | 0.00049921 | 0 | 0 | 1 | 0.9757 | -0.46758 | 0.4 | 1 | 1.1 | 0.9
119 | 1 | 0.003159 | 0.00079173 | 0 | 0 | 1 | 0.97481 | -0.4852 | 0.4 | 1 | 1.1 | 0.9
74 | 1 | 0.007758 | 0.0019443 | 0 | 0 | 1 | 0.98078 | -0.36959 | 0.4 | 1 | 1.1 | 0.9
80 | 1 | 0 | 0 | 0 | 0 | 1 | 0.98065 | -0.3721 | 0.4 | 1 | 1.1 | 0.9
81 | 1 | 0.0031265 | 0.00078358 | 0 | 0 | 1 | 0.9804 | -0.37693 | 0.4 | 1 | 1.1 | 0.9
147 | 1 | 0.01578 | 0.0039548 | 0 | 0 | 1 | 0.98368 | -0.31296 | 0.4 | 1 | 1.1 | 0.9
117 | 1 | 0.0025464 | 0.0006382 | 0 | 0 | 1 | 0.97338 | -0.51324 | 0.4 | 1 | 1.1 | 0.9
114 | 1 | 0 | 0 | 0 | 0 | 1 | 0.97342 | -0.5126 | 0.4 | 1 | 1.1 | 0.9
142 | 1 | 0.0045321 | 0.0011359 | 0 | 0 | 1 | 0.98122 | -0.36101 | 0.4 | 1 | 1.1 | 0.9
115 | 1 | 0 | 0 | 0 | 0 | 1 | 0.97422 | -0.49678 | 0.4 | 1 | 1.1 | 0.9
82 | 1 | 0.004714 | 0.0011814 | 0 | 0 | 1 | 0.98019 | -0.38117 | 0.4 | 1 | 1.1 | 0.9
95 | 1 | 0.0037882 | 0.00094941 | 0 | 0 | 1 | 0.98009 | -0.38314 | 0.4 | 1 | 1.1 | 0.9
96 | 1 | 0.0030651 | 0.00076819 | 0 | 0 | 1 | 0.98003 | -0.38418 | 0.4 | 1 | 1.1 | 0.9
83 | 1 | 0.0019057 | 0.0004776 | 0 | 0 | 1 | 0.98069 | -0.37139 | 0.4 | 1 | 1.1 | 0.9
84 | 1 | 0.0036886 | 0.00092446 | 0 | 0 | 1 | 0.98066 | -0.37195 | 0.4 | 1 | 1.1 | 0.9
85 | 1 | 0.0023851 | 0.00059777 | 0 | 0 | 1 | 0.98075 | -0.37009 | 0.4 | 1 | 1.1 | 0.9
86 | 1 | 0.0029394 | 0.00073668 | 0 | 0 | 1 | 0.98092 | -0.36685 | 0.4 | 1 | 1.1 | 0.9
87 | 1 | 0.0027822 | 0.00069728 | 0 | 0 | 1 | 0.98097 | -0.36581 | 0.4 | 1 | 1.1 | 0.9
104 | 1 | 0.0031207 | 0.00078212 | 0 | 0 | 1 | 0.98135 | -0.35838 | 0.4 | 1 | 1.1 | 0.9
105 | 1 | 0.0022522 | 0.00056445 | 0 | 0 | 1 | 0.98139 | -0.35769 | 0.4 | 1 | 1.1 | 0.9
88 | 1 | 0.003199 | 0.00080174 | 0 | 0 | 1 | 0.98193 | -0.34738 | 0.4 | 1 | 1.1 | 0.9
89 | 1 | 0.0037994 | 0.00095221 | 0 | 0 | 1 | 0.98198 | -0.34625 | 0.4 | 1 | 1.1 | 0.9
91 | 1 | 0.003083 | 0.00077268 | 0 | 0 | 1 | 0.98199 | -0.34611 | 0.4 | 1 | 1.1 | 0.9
92 | 1 | 0.0033366 | 0.00083623 | 0 | 0 | 1 | 0.98218 | -0.34249 | 0.4 | 1 | 1.1 | 0.9
109 | 1 | 0.0028636 | 0.00071769 | 0 | 0 | 1 | 0.98219 | -0.3422 | 0.4 | 1 | 1.1 | 0.9
103 | 1 | 0.0029524 | 0.00073993 | 0 | 0 | 1 | 0.98232 | -0.33962 | 0.4 | 1 | 1.1 | 0.9
106 | 1 | 0.002093 | 0.00052455 | 0 | 0 | 1 | 0.98152 | -0.35498 | 0.4 | 1 | 1.1 | 0.9
97 | 1 | 0.0031336 | 0.00078535 | 0 | 0 | 1 | 0.98295 | -0.32735 | 0.4 | 1 | 1.1 | 0.9
98 | 1 | 0.0033938 | 0.00085057 | 0 | 0 | 1 | 0.98332 | -0.32019 | 0.4 | 1 | 1.1 | 0.9
99 | 1 | 0.0034716 | 0.00087007 | 0 | 0 | 1 | 0.98271 | -0.33204 | 0.4 | 1 | 1.1 | 0.9
100 | 1 | 0.0039725 | 0.00099559 | 0 | 0 | 1 | 0.98355 | -0.31562 | 0.4 | 1 | 1.1 | 0.9
101 | 1 | 0.0032731 | 0.00082031 | 0 | 0 | 1 | 0.98267 | -0.33273 | 0.4 | 1 | 1.1 | 0.9
102 | 1 | 0.002409 | 0.00060374 | 0 | 0 | 1 | 0.98382 | -0.3104 | 0.4 | 1 | 1.1 | 0.9
148 | 1 | 0.016649 | 0.0041727 | 0 | 0 | 1 | 0.98345 | -0.31765 | 0.4 | 1 | 1.1 | 0.9
113 | 1 | 0.0043661 | 0.0010942 | 0 | 0 | 1 | 0.9735 | -0.51096 | 0.4 | 1 | 1.1 | 0.9
116 | 1 | 0.0022415 | 0.00056177 | 0 | 0 | 1 | 0.97315 | -0.51783 | 0.4 | 1 | 1.1 | 0.9
118 | 1 | 0.0027099 | 0.00067917 | 0 | 0 | 1 | 0.97392 | -0.50269 | 0.4 | 1 | 1.1 | 0.9
120 | 1 | 0.0055248 | 0.0013846 | 0 | 0 | 1 | 0.97282 | -0.5244 | 0.4 | 1 | 1.1 | 0.9
121 | 1 | 0.0037419 | 0.0009378 | 0 | 0 | 1 | 0.97391 | -0.50278 | 0.4 | 1 | 1.1 | 0.9
122 | 1 | 0.0024559 | 0.00061551 | 0 | 0 | 1 | 0.97266 | -0.52746 | 0.4 | 1 | 1.1 | 0.9
134 | 1 | 0.0031365 | 0.00078608 | 0 | 0 | 1 | 0.97389 | -0.50329 | 0.4 | 1 | 1.1 | 0.9
123 | 1 | 0.0018677 | 0.00046809 | 0 | 0 | 1 | 0.97233 | -0.534 | 0.4 | 1 | 1.1 | 0.9
124 | 1 | 0.0029243 | 0.0007329 | 0 | 0 | 1 | 0.97218 | -0.53701 | 0.4 | 1 | 1.1 | 0.9
125 | 1 | 0.0022594 | 0.00056627 | 0 | 0 | 1 | 0.97197 | -0.54117 | 0.4 | 1 | 1.1 | 0.9
126 | 1 | 0.0022143 | 0.00055495 | 0 | 0 | 1 | 0.97184 | -0.54372 | 0.4 | 1 | 1.1 | 0.9
127 | 1 | 0.003547 | 0.00088897 | 0 | 0 | 1 | 0.9717 | -0.54652 | 0.4 | 1 | 1.1 | 0.9
138 | 1 | 0 | 0 | 0 | 0 | 1 | 0.97167 | -0.54702 | 0.4 | 1 | 1.1 | 0.9
143 | 1 | 0.0018036 | 0.00045203 | 0 | 0 | 1 | 0.97164 | -0.54777 | 0.4 | 1 | 1.1 | 0.9
137 | 1 | 0.002284 | 0.00057241 | 0 | 0 | 1 | 0.97147 | -0.55096 | 0.4 | 1 | 1.1 | 0.9
128 | 1 | 0.0021568 | 0.00054054 | 0 | 0 | 1 | 0.97984 | -0.38812 | 0.4 | 1 | 1.1 | 0.9
129 | 1 | 0.0045631 | 0.0011436 | 0 | 0 | 1 | 0.97977 | -0.38947 | 0.4 | 1 | 1.1 | 0.9
130 | 1 | 0.0018124 | 0.00045423 | 0 | 0 | 1 | 0.98007 | -0.38369 | 0.4 | 1 | 1.1 | 0.9
131 | 1 | 0.0041731 | 0.0010459 | 0 | 0 | 1 | 0.97972 | -0.39046 | 0.4 | 1 | 1.1 | 0.9
132 | 1 | 0.0014232 | 0.00035668 | 0 | 0 | 1 | 0.98008 | -0.38333 | 0.4 | 1 | 1.1 | 0.9
133 | 1 | 0.0024775 | 0.00062091 | 0 | 0 | 1 | 0.98017 | -0.38169 | 0.4 | 1 | 1.1 | 0.9
139 | 1 | 0.0032215 | 0.00080738 | 0 | 0 | 1 | 0.9804 | -0.37705 | 0.4 | 1 | 1.1 | 0.9
140 | 1 | 0.0049719 | 0.0012461 | 0 | 0 | 1 | 0.98048 | -0.37552 | 0.4 | 1 | 1.1 | 0.9
135 | 1 | 0.0049335 | 0.0012365 | 0 | 0 | 1 | 0.9714 | -0.55234 | 0.4 | 1 | 1.1 | 0.9
136 | 1 | 0.0020249 | 0.0005075 | 0 | 0 | 1 | 0.97139 | -0.55265 | 0.4 | 1 | 1.1 | 0.9
141 | 1 | 0.0036862 | 0.00092385 | 0 | 0 | 1 | 0.98061 | -0.37302 | 0.4 | 1 | 1.1 | 0.9

## generator_data
GEN_BUS | PG | QG | QMAX | QMIN | VG | MBASE | GEN_STATUS | PMAX | PMIN
31 | 0.53778 | 0.13815 | 10 | -10 | 1 | 100 | 1 | 10 | 0

## branch_data
F_BUS | T_BUS | BR_R | BR_X | BR_B | RATE_A | RATE_B | RATE_C | TAP | SHIFT | BR_STATUS | ANGMIN | ANGMAX | P_in | Q_in | P_out | Q_out
1 | 2 | 0.11446 | 0.073253 | 7.6882e-10 | 0 | 0 | 0 | 0 | 0 | 1 | -90 | 90 | 0.12112 | 0.030805 | -0.12111 | -0.030793
1 | 3 | 0.5011 | 0.32071 | 3.3659e-09 | 0 | 0 | 0 | 0 | 0 | 1 | -90 | 90 | -0.13302 | -0.033786 | 0.13312 | 0.033848
2 | 4 | 0.9875 | 0.632 | 3.3166e-09 | 0 | 0 | 0 | 0 | 0 | 1 | -90 | 90 | 0.11805 | 0.030028 | -0.1179 | -0.029933
3 | 5 | 0.0074313 | 0.0047561 | 4.9917e-11 | 0 | 0 | 0 | 0 | 0 | 1 | -90 | 90 | -0.13744 | -0.03493 | 0.13744 | 0.034931
4 | 6 | 1.1917 | 0.76268 | 2.0012e-09 | 0 | 0 | 0 | 0 | 0 | 1 | -90 | 90 | 0.030974 | 0.0077801 | -0.030961 | -0.0077723
4 | 7 | 1.5071 | 0.96452 | 2.5308e-09 | 0 | 0 | 0 | 0 | 0 | 1 | -90 | 90 | 0.085661 | 0.021835 | -0.08554 | -0.021758
5 | 8 | 0.25169 | 0.16108 | 1.6906e-09 | 0 | 0 | 0 | 0 | 0 | 1 | -90 | 90 | -0.14001 | -0.035576 | 0.14006 | 0.03561
6 | 14 | 1.6437 | 1.052 | 2.7603e-09 | 0 | 0 | 0 | 0 | 0 | 1 | -90 | 90 | 0.028604 | 0.0071814 | -0.028589 | -0.0071723
7 | 11 | 0.18208 | 0.11653 | 3.0577e-10 | 0 | 0 | 0 | 0 | 0 | 1 | -90 | 90 | 0.083662 | 0.021287 | -0.083648 | -0.021278
8 | 9 | 0.17381 | 0.11124 | 1.1675e-09 | 0 | 0 | 0 | 0 | 0 | 1 | -90 | 90 | -0.14127 | -0.035913 | 0.14131 | 0.035937
14 | 37 | 0.92948 | 0.59487 | 1.5608e-09 | 0 | 0 | 0 | 0 | 0 | 1 | -90 | 90 | 0.025626 | 0.0064295 | -0.025619 | -0.0064254
11 | 12 | 1.3098 | 0.83826 | 2.1995e-09 | 0 | 0 | 0 | 0 | 0 | 1 | -90 | 90 | 0.082143 | 0.020901 | -0.082046 | -0.020839
9 | 10 | 0.33561 | 0.21479 | 2.2543e-09 | 0 | 0 | 0 | 0 | 0 | 1 | -90 | 90 | -0.14397 | -0.036602 | 0.14404 | 0.03665
37 | 38 | 0.28138 | 0.18008 | 4.7251e-10 | 0 | 0 | 0 | 0 | 0 | 1 | -90 | 90 | 0.023926 | 0.0060011 | -0.023924 | -0.006
12 | 13 | 0.30889 | 0.19769 | 5.1872e-10 | 0 | 0 | 0 | 0 | 0 | 1 | -90 | 90 | 0.076969 | 0.019567 | -0.076949 | -0.019554
10 | 15 | 1.2967 | 0.82988 | 2.1775e-09 | 0 | 0 | 0 | 0 | 0 | 1 | -90 | 90 | 0.095689 | 0.024282 | -0.09556 | -0.0242
10 | 16 | 0.37642 | 0.24091 | 2.5284e-09 | 0 | 0 | 0 | 0 | 0 | 1 | -90 | 90 | -0.36088 | -0.09177 | 0.36141 | 0.092109
10 | 17 | 4.0758 | 2.6085 | 6.8443e-09 | 0 | 0 | 0 | 0 | 0 | 1 | -90 | 90 | 0.12115 | 0.030838 | -0.1205 | -0.030424
15 | 18 | 2.0243 | 1.2956 | 3.3994e-09 | 0 | 0 | 0 | 0 | 0 | 1 | -90 | 90 | 0.089702 | 0.022732 | -0.089526 | -0.022619
16 | 19 | 0.1709 | 0.10938 | 1.148e-09 | 0 | 0 | 0 | 0 | 0 | 1 | -90 | 90 | -0.36603 | -0.093267 | 0.36628 | 0.093425
17 | 20 | 0.92741 | 0.59354 | 1.5574e-09 | 0 | 0 | 0 | 0 | 0 | 1 | -90 | 90 | 0.1205 | 0.030424 | -0.12035 | -0.03033
18 | 23 | 1.6575 | 1.0608 | 2.7834e-09 | 0 | 0 | 0 | 0 | 0 | 1 | -90 | 90 | 0.085929 | 0.021717 | -0.085795 | -0.021632
19 | 30 | 0.26266 | 0.1681 | 1.7643e-09 | 0 | 0 | 0 | 0 | 0 | 1 | -90 | 90 | -0.3756 | -0.095763 | 0.376 | 0.096018
20 | 26 | 0.50018 | 0.32012 | 8.3994e-10 | 0 | 0 | 0 | 0 | 0 | 1 | -90 | 90 | 0.11008 | 0.027756 | -0.11002 | -0.027714
13 | 21 | 1.6443 | 1.0524 | 2.7612e-09 | 0 | 0 | 0 | 0 | 0 | 1 | -90 | 90 | 0.073893 | 0.018788 | -0.073794 | -0.018725
21 | 22 | 0.89653 | 0.57378 | 1.5055e-09 | 0 | 0 | 0 | 0 | 0 | 1 | -90 | 90 | 0.07171 | 0.018203 | -0.071659 | -0.018171
22 | 65 | 2.1557 | 1.3796 | 3.62e-09 | 0 | 0 | 0 | 0 | 0 | 1 | -90 | 90 | 0.071659 | 0.018171 | -0.071537 | -0.018093
38 | 39 | 0.69623 | 0.44559 | 1.1692e-09 | 0 | 0 | 0 | 0 | 0 | 1 | -90 | 90 | 0.020948 | 0.0052541 | -0.020944 | -0.0052521
23 | 24 | 0.64514 | 0.41289 | 1.0834e-09 | 0 | 0 | 0 | 0 | 0 | 1 | -90 | 90 | 0.083315 | 0.021011 | -0.083266 | -0.020979
30 | 31 | 0.84512 | 0.54087 | 5.6767e-09 | 0 | 0 | 0 | 0 | 0 | 1 | -90 | 90 | -0.52777 | -0.13465 | 0.5303 | 0.13627
30 | 32 | 0.23413 | 0.14985 | 7.8634e-10 | 0 | 0 | 0 | 0 | 0 | 1 | -90 | 90 | 0.15177 | 0.038634 | -0.15171 | -0.038597
26 | 27 | 2.1314 | 1.3641 | 3.5791e-09 | 0 | 0 | 0 | 0 | 0 | 1 | -90 | 90 | 0.08768 | 0.022116 | -0.0875 | -0.022001
24 | 25 | 1.3311 | 0.85188 | 2.2352e-09 | 0 | 0 | 0 | 0 | 0 | 1 | -90 | 90 | 0.080825 | 0.020368 | -0.08073 | -0.020307
32 | 59 | 0.9309 | 0.59578 | 1.5632e-09 | 0 | 0 | 0 | 0 | 0 | 1 | -90 | 90 | 0.13816 | 0.035202 | -0.13797 | -0.03508
27 | 28 | 0.065838 | 0.042136 | 1.1056e-10 | 0 | 0 | 0 | 0 | 0 | 1 | -90 | 90 | 0.081392 | 0.02047 | -0.081387 | -0.020467
65 | 66 | 1.7352 | 1.1105 | 2.9138e-09 | 0 | 0 | 0 | 0 | 0 | 1 | -90 | 90 | 0.068587 | 0.017354 | -0.068497 | -0.017296
66 | 67 | 1.1624 | 0.74395 | 1.952e-09 | 0 | 0 | 0 | 0 | 0 | 1 | -90 | 90 | 0.065944 | 0.016656 | -0.065888 | -0.016621
25 | 52 | 0.37591 | 0.24058 | 6.3125e-10 | 0 | 0 | 0 | 0 | 0 | 1 | -90 | 90 | 0.078381 | 0.019718 | -0.078356 | -0.019702
52 | 54 | 2.6838 | 1.7176 | 4.5068e-09 | 0 | 0 | 0 | 0 | 0 | 1 | -90 | 90 | 0.032672 | 0.0082132 | -0.03264 | -0.0081935
52 | 50 | 0.22884 | 0.14646 | 3.8428e-10 | 0 | 0 | 0 | 0 | 0 | 1 | -90 | 90 | 0.045684 | 0.011489 | -0.045679 | -0.011486
54 | 56 | 0.15353 | 0.09826 | 2.5782e-10 | 0 | 0 | 0 | 0 | 0 | 1 | -90 | 90 | 0.029559 | 0.0074211 | -0.029557 | -0.0074202
50 | 51 | 1.3363 | 0.85523 | 2.244e-09 | 0 | 0 | 0 | 0 | 0 | 1 | -90 | 90 | 0.043461 | 0.01093 | -0.043433 | -0.010913
28 | 29 | 0.996 | 0.63744 | 1.6726e-09 | 0 | 0 | 0 | 0 | 0 | 1 | -90 | 90 | 0.074527 | 0.018748 | -0.074466 | -0.018709
29 | 35 | 0.58532 | 0.3746 | 9.8291e-10 | 0 | 0 | 0 | 0 | 0 | 1 | -90 | 90 | 0.056744 | 0.014266 | -0.056723 | -0.014252
29 | 33 | 2.0213 | 1.2936 | 3.3943e-09 | 0 | 0 | 0 | 0 | 0 | 1 | -90 | 90 | 0.015804 | 0.0039628 | -0.015798 | -0.0039596
35 | 36 | 0.15891 | 0.1017 | 2.6686e-10 | 0 | 0 | 0 | 0 | 0 | 1 | -90 | 90 | 0.053906 | 0.013546 | -0.053901 | -0.013543
36 | 41 | 1.2965 | 0.82978 | 2.1772e-09 | 0 | 0 | 0 | 0 | 0 | 1 | -90 | 90 | 0.049252 | 0.012378 | -0.049217 | -0.012356
59 | 60 | 1.46 | 0.93437 | 2.4517e-09 | 0 | 0 | 0 | 0 | 0 | 1 | -90 | 90 | 0.13797 | 0.03508 | -0.13767 | -0.034888
60 | 62 | 3.0292 | 1.9387 | 5.0869e-09 | 0 | 0 | 0 | 0 | 0 | 1 | -90 | 90 | 0.13342 | 0.033824 | -0.13284 | -0.03345
41 | 42 | 0.042484 | 0.02719 | 7.1342e-11 | 0 | 0 | 0 | 0 | 0 | 1 | -90 | 90 | 0.047543 | 0.011936 | -0.047542 | -0.011935
42 | 48 | 0.36712 | 0.23495 | 6.1649e-10 | 0 | 0 | 0 | 0 | 0 | 1 | -90 | 90 | 0.043639 | 0.010957 | -0.043631 | -0.010953
39 | 40 | 1.5759 | 1.0086 | 2.6464e-09 | 0 | 0 | 0 | 0 | 0 | 1 | -90 | 90 | 0.018015 | 0.004518 | -0.01801 | -0.0045147
40 | 58 | 0.96231 | 0.61588 | 1.616e-09 | 0 | 0 | 0 | 0 | 0 | 1 | -90 | 90 | 0.016288 | 0.004083 | -0.016285 | -0.0040814
58 | 61 | 1.2971 | 0.83015 | 2.1782e-09 | 0 | 0 | 0 | 0 | 0 | 1 | -90 | 90 | 0.0099404 | 0.0024913 | -0.009939 | -0.0024906
58 | 57 | 1.1796 | 0.75493 | 1.9808e-09 | 0 | 0 | 0 | 0 | 0 | 1 | -90 | 90 | 0.0063444 | 0.0015901 | -0.0063438 | -0.0015899
61 | 63 | 2.1593 | 1.3819 | 3.626e-09 | 0 | 0 | 0 | 0 | 0 | 1 | -90 | 90 | 0.0025512 | 0.0006391 | -0.002551 | -0.00063935
61 | 64 | 0.7521 | 0.48135 | 1.263e-09 | 0 | 0 | 0 | 0 | 0 | 1 | -90 | 90 | 0.0073879 | 0.0018515 | -0.0073874 | -0.0018514
48 | 46 | 0.41827 | 0.26769 | 7.0238e-10 | 0 | 0 | 0 | 0 | 0 | 1 | -90 | 90 | 0.040616 | 0.010197 | -0.040608 | -0.010192
46 | 44 | 0.55066 | 0.35242 | 9.2471e-10 | 0 | 0 | 0 | 0 | 0 | 1 | -90 | 90 | 0.037611 | 0.0094408 | -0.037603 | -0.0094354
43 | 44 | 0.97788 | 0.62585 | 1.6421e-09 | 0 | 0 | 0 | 0 | 0 | 1 | -90 | 90 | -0.029353 | -0.0073641 | 0.029362 | 0.00737
43 | 45 | 3.6087 | 2.3096 | 6.0599e-09 | 0 | 0 | 0 | 0 | 0 | 1 | -90 | 90 | 0.021549 | 0.0054082 | -0.02153 | -0.0053969
45 | 47 | 2.4662 | 1.5784 | 4.1415e-09 | 0 | 0 | 0 | 0 | 0 | 1 | -90 | 90 | 0.011279 | 0.0028276 | -0.011275 | -0.0028258
47 | 49 | 0.81477 | 0.52145 | 1.3682e-09 | 0 | 0 | 0 | 0 | 0 | 1 | -90 | 90 | 0.0032973 | 0.00082623 | -0.0032972 | -0.0008263
49 | 75 | 0.847 | 0.54208 | 1.4223e-09 | 0 | 0 | 0 | 0 | 0 | 1 | -90 | 90 | 0.0032972 | 0.0008263 | -0.0032971 | -0.00082637
51 | 53 | 0.5868 | 0.37555 | 9.8539e-10 | 0 | 0 | 0 | 0 | 0 | 1 | -90 | 90 | 0.039436 | 0.0099108 | -0.039426 | -0.0099044
53 | 55 | 2.2977 | 1.4705 | 3.8585e-09 | 0 | 0 | 0 | 0 | 0 | 1 | -90 | 90 | 0.035624 | 0.0089516 | -0.035592 | -0.0089314
55 | 72 | 0.67023 | 0.42895 | 1.1255e-09 | 0 | 0 | 0 | 0 | 0 | 1 | -90 | 90 | 0.029203 | 0.0073302 | -0.029197 | -0.0073263
56 | 93 | 0.82098 | 0.52543 | 1.3787e-09 | 0 | 0 | 0 | 0 | 0 | 1 | -90 | 90 | 0.026556 | 0.006668 | -0.02655 | -0.0066641
72 | 73 | 1.9024 | 1.2175 | 3.1946e-09 | 0 | 0 | 0 | 0 | 0 | 1 | -90 | 90 | 0.026352 | 0.0066132 | -0.026337 | -0.0066042
93 | 94 | 1.7866 | 1.1434 | 3.0001e-09 | 0 | 0 | 0 | 0 | 0 | 1 | -90 | 90 | 0.02444 | 0.0061354 | -0.024428 | -0.0061281
73 | 74 | 0.53257 | 0.34084 | 8.9432e-10 | 0 | 0 | 0 | 0 | 0 | 1 | -90 | 90 | 0.022463 | 0.0056331 | -0.02246 | -0.0056313
94 | 106 | 1.6211 | 1.0375 | 2.7223e-09 | 0 | 0 | 0 | 0 | 0 | 1 | -90 | 90 | 0.021185 | 0.0053152 | -0.021177 | -0.0053103
64 | 76 | 0.46786 | 0.29943 | 7.8566e-10 | 0 | 0 | 0 | 0 | 0 | 1 | -90 | 90 | 0.0056375 | 0.0014128 | -0.0056373 | -0.0014127
62 | 108 | 2.1514 | 1.3769 | 3.6128e-09 | 0 | 0 | 0 | 0 | 0 | 1 | -90 | 90 | 0.066151 | 0.016643 | -0.066048 | -0.016577
62 | 110 | 1.4524 | 0.92955 | 2.439e-09 | 0 | 0 | 0 | 0 | 0 | 1 | -90 | 90 | 0.066686 | 0.016807 | -0.066615 | -0.016762
108 | 111 | 1.8392 | 1.1771 | 3.0885e-09 | 0 | 0 | 0 | 0 | 0 | 1 | -90 | 90 | 0.02433 | 0.0061027 | -0.024318 | -0.0060954
108 | 107 | 0.15524 | 0.099355 | 2.6069e-10 | 0 | 0 | 0 | 0 | 0 | 1 | -90 | 90 | 0.041718 | 0.010475 | -0.041715 | -0.010473
110 | 112 | 0.18799 | 0.12032 | 3.1569e-10 | 0 | 0 | 0 | 0 | 0 | 1 | -90 | 90 | 0.06318 | 0.015901 | -0.063172 | -0.015896
76 | 69 | 0.93369 | 0.59756 | 1.5679e-09 | 0 | 0 | 0 | 0 | 0 | 1 | -90 | 90 | 0.0027409 | 0.00068684 | -0.0027409 | -0.00068694
111 | 148 | 0.57493 | 0.36795 | 9.6546e-10 | 0 | 0 | 0 | 0 | 0 | 1 | -90 | 90 | 0.016651 | 0.0041738 | -0.016649 | -0.0041727
107 | 102 | 0.42152 | 0.26977 | 7.0785e-10 | 0 | 0 | 0 | 0 | 0 | 1 | -90 | 90 | 0.038937 | 0.0097768 | -0.03893 | -0.0097724
112 | 147 | 1.1348 | 0.72626 | 1.9056e-09 | 0 | 0 | 0 | 0 | 0 | 1 | -90 | 90 | 0.059696 | 0.015025 | -0.059651 | -0.014996
77 | 146 | 0.74991 | 0.47994 | 1.2593e-09 | 0 | 0 | 0 | 0 | 0 | 1 | -90 | 90 | -0.039289 | -0.0098684 | 0.039301 | 0.0098764
77 | 144 | 1.6572 | 1.0606 | 2.7829e-09 | 0 | 0 | 0 | 0 | 0 | 1 | -90 | 90 | 0.039289 | 0.0098684 | -0.03926 | -0.0098506
146 | 147 | 2.4429 | 1.5635 | 4.1023e-09 | 0 | 0 | 0 | 0 | 0 | 1 | -90 | 90 | -0.04382 | -0.011009 | 0.043871 | 0.011042
144 | 142 | 0.19966 | 0.12778 | 3.3528e-10 | 0 | 0 | 0 | 0 | 0 | 1 | -90 | 90 | 0.033048 | 0.0082938 | -0.033046 | -0.0082923
67 | 68 | 1.086 | 0.69504 | 1.8237e-09 | 0 | 0 | 0 | 0 | 0 | 1 | -90 | 90 | 0.06288 | 0.015867 | -0.062832 | -0.015837
68 | 70 | 1.9351 | 1.2385 | 3.2496e-09 | 0 | 0 | 0 | 0 | 0 | 1 | -90 | 90 | 0.0036568 | 0.00091625 | -0.0036566 | -0.00091638
68 | 71 | 1.735 | 1.1104 | 2.9135e-09 | 0 | 0 | 0 | 0 | 0 | 1 | -90 | 90 | 0.059175 | 0.01492 | -0.059108 | -0.014877
70 | 78 | 0.56747 | 0.36318 | 9.5293e-10 | 0 | 0 | 0 | 0 | 0 | 1 | -90 | 90 | 0.0016839 | 0.00042195 | -0.0016838 | -0.00042203
71 | 79 | 0.56846 | 0.36381 | 9.5459e-10 | 0 | 0 | 0 | 0 | 0 | 1 | -90 | 90 | 0.055901 | 0.014074 | -0.055881 | -0.014061
79 | 119 | 1.3978 | 0.8946 | 2.3473e-09 | 0 | 0 | 0 | 0 | 0 | 1 | -90 | 90 | 0.05389 | 0.013562 | -0.053844 | -0.013533
119 | 115 | 0.97492 | 0.62395 | 1.6372e-09 | 0 | 0 | 0 | 0 | 0 | 1 | -90 | 90 | 0.050685 | 0.012741 | -0.050657 | -0.012724
74 | 80 | 0.73491 | 0.47034 | 1.2341e-09 | 0 | 0 | 0 | 0 | 0 | 1 | -90 | 90 | 0.014702 | 0.0036869 | -0.0147 | -0.0036859
80 | 81 | 1.4177 | 0.9073 | 2.3806e-09 | 0 | 0 | 0 | 0 | 0 | 1 | -90 | 90 | 0.0147 | 0.0036859 | -0.014697 | -0.003684
81 | 82 | 1.5787 | 1.0103 | 2.651e-09 | 0 | 0 | 0 | 0 | 0 | 1 | -90 | 90 | 0.01157 | 0.0029004 | -0.011568 | -0.0028992
117 | 114 | 1.0564 | 0.67612 | 1.774e-09 | 0 | 0 | 0 | 0 | 0 | 1 | -90 | 90 | -0.0025464 | -0.00063822 | 0.0025464 | 0.0006381
114 | 116 | 0.65155 | 0.41699 | 1.0941e-09 | 0 | 0 | 0 | 0 | 0 | 1 | -90 | 90 | 0.034123 | 0.0085677 | -0.034115 | -0.0085623
114 | 113 | 0.19053 | 0.12194 | 3.1994e-10 | 0 | 0 | 0 | 0 | 0 | 1 | -90 | 90 | -0.03667 | -0.0092058 | 0.036673 | 0.0092076
142 | 141 | 1.8178 | 1.1634 | 3.0526e-09 | 0 | 0 | 0 | 0 | 0 | 1 | -90 | 90 | 0.028514 | 0.0071564 | -0.028498 | -0.0071463
115 | 118 | 2.6191 | 1.6762 | 4.3981e-09 | 0 | 0 | 0 | 0 | 0 | 1 | -90 | 90 | 0.0095908 | 0.0024044 | -0.0095881 | -0.0024031
115 | 113 | 1.4699 | 0.94077 | 2.4684e-09 | 0 | 0 | 0 | 0 | 0 | 1 | -90 | 90 | 0.041066 | 0.010319 | -0.041039 | -0.010302
82 | 95 | 1.2391 | 0.79302 | 2.0808e-09 | 0 | 0 | 0 | 0 | 0 | 1 | -90 | 90 | 0.006854 | 0.0017177 | -0.0068534 | -0.0017175
95 | 96 | 1.4548 | 0.93104 | 2.4429e-09 | 0 | 0 | 0 | 0 | 0 | 1 | -90 | 90 | 0.0030652 | 0.00076806 | -0.0030651 | -0.0007682
83 | 84 | 0.65664 | 0.42025 | 1.1027e-09 | 0 | 0 | 0 | 0 | 0 | 1 | -90 | 90 | 0.0036887 | 0.00092443 | -0.0036886 | -0.00092448
83 | 85 | 0.9956 | 0.63719 | 1.6719e-09 | 0 | 0 | 0 | 0 | 0 | 1 | -90 | 90 | -0.0055943 | -0.001402 | 0.0055947 | 0.0014021
85 | 86 | 1.7535 | 1.1222 | 2.9445e-09 | 0 | 0 | 0 | 0 | 0 | 1 | -90 | 90 | -0.0079798 | -0.0019999 | 0.007981 | 0.0020004
86 | 87 | 0.41191 | 0.26362 | 6.917e-10 | 0 | 0 | 0 | 0 | 0 | 1 | -90 | 90 | -0.01092 | -0.0027371 | 0.010921 | 0.0027374
87 | 104 | 2.3397 | 1.4974 | 3.929e-09 | 0 | 0 | 0 | 0 | 0 | 1 | -90 | 90 | -0.013703 | -0.0034346 | 0.013708 | 0.0034374
104 | 105 | 0.17662 | 0.11304 | 2.966e-10 | 0 | 0 | 0 | 0 | 0 | 1 | -90 | 90 | -0.016829 | -0.0042195 | 0.016829 | 0.0042198
105 | 106 | 0.61221 | 0.39181 | 1.0281e-09 | 0 | 0 | 0 | 0 | 0 | 1 | -90 | 90 | -0.019081 | -0.0047843 | 0.019084 | 0.0047858
88 | 89 | 1.5166 | 0.9706 | 2.5467e-09 | 0 | 0 | 0 | 0 | 0 | 1 | -90 | 90 | -0.003199 | -0.00080175 | 0.0031991 | 0.00080162
89 | 91 | 0.089058 | 0.056997 | 1.4955e-10 | 0 | 0 | 0 | 0 | 0 | 1 | -90 | 90 | -0.0069985 | -0.0017538 | 0.0069985 | 0.0017539
91 | 92 | 1.5532 | 0.99408 | 2.6083e-09 | 0 | 0 | 0 | 0 | 0 | 1 | -90 | 90 | -0.010082 | -0.0025265 | 0.010083 | 0.0025274
92 | 109 | 0.090551 | 0.057952 | 1.5206e-10 | 0 | 0 | 0 | 0 | 0 | 1 | -90 | 90 | -0.01342 | -0.0033637 | 0.01342 | 0.0033638
109 | 103 | 0.68742 | 0.43995 | 1.1544e-09 | 0 | 0 | 0 | 0 | 0 | 1 | -90 | 90 | -0.016284 | -0.0040814 | 0.016286 | 0.0040826
103 | 101 | 1.5495 | 0.99167 | 2.602e-09 | 0 | 0 | 0 | 0 | 0 | 1 | -90 | 90 | -0.019238 | -0.0048226 | 0.019244 | 0.0048264
97 | 98 | 1.0661 | 0.68228 | 1.7902e-09 | 0 | 0 | 0 | 0 | 0 | 1 | -90 | 90 | -0.029129 | -0.0073061 | 0.029139 | 0.0073123
97 | 99 | 0.78093 | 0.4998 | 1.3114e-09 | 0 | 0 | 0 | 0 | 0 | 1 | -90 | 90 | 0.025995 | 0.0065208 | -0.02599 | -0.0065172
98 | 100 | 0.60873 | 0.38959 | 1.0222e-09 | 0 | 0 | 0 | 0 | 0 | 1 | -90 | 90 | -0.032533 | -0.0081629 | 0.03254 | 0.0081673
99 | 101 | 0.13328 | 0.085299 | 2.2381e-10 | 0 | 0 | 0 | 0 | 0 | 1 | -90 | 90 | 0.022518 | 0.0056471 | -0.022517 | -0.0056467
100 | 102 | 0.62058 | 0.39717 | 1.0421e-09 | 0 | 0 | 0 | 0 | 0 | 1 | -90 | 90 | -0.036512 | -0.0091629 | 0.036521 | 0.0091687
116 | 120 | 0.87459 | 0.55974 | 1.4687e-09 | 0 | 0 | 0 | 0 | 0 | 1 | -90 | 90 | 0.031873 | 0.0080006 | -0.031863 | -0.0079943
118 | 121 | 0.056084 | 0.035894 | 9.418e-11 | 0 | 0 | 0 | 0 | 0 | 1 | -90 | 90 | 0.0068783 | 0.0017239 | -0.0068783 | -0.0017239
120 | 122 | 0.49402 | 0.31617 | 8.2959e-10 | 0 | 0 | 0 | 0 | 0 | 1 | -90 | 90 | 0.026339 | 0.0066096 | -0.026335 | -0.0066072
121 | 134 | 0.69565 | 0.44521 | 1.1682e-09 | 0 | 0 | 0 | 0 | 0 | 1 | -90 | 90 | 0.0031365 | 0.00078604 | -0.0031364 | -0.0007861
122 | 123 | 1.1623 | 0.7439 | 1.9519e-09 | 0 | 0 | 0 | 0 | 0 | 1 | -90 | 90 | 0.023879 | 0.0059917 | -0.023872 | -0.0059871
123 | 124 | 0.57905 | 0.37059 | 9.7237e-10 | 0 | 0 | 0 | 0 | 0 | 1 | -90 | 90 | 0.022004 | 0.005519 | -0.022001 | -0.0055171
124 | 125 | 0.92459 | 0.59174 | 1.5526e-09 | 0 | 0 | 0 | 0 | 0 | 1 | -90 | 90 | 0.019077 | 0.0047842 | -0.019073 | -0.0047819
125 | 126 | 0.64293 | 0.41147 | 1.0796e-09 | 0 | 0 | 0 | 0 | 0 | 1 | -90 | 90 | 0.016813 | 0.0042156 | -0.016811 | -0.0042144
126 | 127 | 0.81058 | 0.51877 | 1.3612e-09 | 0 | 0 | 0 | 0 | 0 | 1 | -90 | 90 | 0.014597 | 0.0036594 | -0.014595 | -0.0036583
127 | 138 | 0.19364 | 0.12393 | 3.2517e-10 | 0 | 0 | 0 | 0 | 0 | 1 | -90 | 90 | 0.011048 | 0.0027693 | -0.011048 | -0.0027692
138 | 143 | 1.7482 | 1.1188 | 2.9357e-09 | 0 | 0 | 0 | 0 | 0 | 1 | -90 | 90 | 0.0018036 | 0.00045181 | -0.0018036 | -0.00045205
138 | 137 | 1.7994 | 1.1516 | 3.0216e-09 | 0 | 0 | 0 | 0 | 0 | 1 | -90 | 90 | 0.0092444 | 0.0023174 | -0.0092426 | -0.0023166
137 | 135 | 0.84269 | 0.53932 | 1.4151e-09 | 0 | 0 | 0 | 0 | 0 | 1 | -90 | 90 | 0.0069587 | 0.0017441 | -0.0069583 | -0.001744
128 | 129 | 0.66153 | 0.42338 | 1.1109e-09 | 0 | 0 | 0 | 0 | 0 | 1 | -90 | 90 | 0.0087368 | 0.0021897 | -0.0087363 | -0.0021895
128 | 130 | 1.7539 | 1.1225 | 2.9452e-09 | 0 | 0 | 0 | 0 | 0 | 1 | -90 | 90 | -0.010894 | -0.0027303 | 0.010896 | 0.0027315
129 | 131 | 1.0275 | 0.65759 | 1.7254e-09 | 0 | 0 | 0 | 0 | 0 | 1 | -90 | 90 | 0.0041733 | 0.0010459 | -0.0041731 | -0.0010459
130 | 132 | 0.12013 | 0.07688 | 2.0172e-10 | 0 | 0 | 0 | 0 | 0 | 1 | -90 | 90 | -0.012708 | -0.0031857 | 0.012708 | 0.0031858
132 | 133 | 0.4991 | 0.31942 | 8.3812e-10 | 0 | 0 | 0 | 0 | 0 | 1 | -90 | 90 | -0.014132 | -0.0035425 | 0.014133 | 0.0035431
133 | 139 | 1.2045 | 0.77088 | 2.0227e-09 | 0 | 0 | 0 | 0 | 0 | 1 | -90 | 90 | -0.01661 | -0.0041641 | 0.016614 | 0.0041662
139 | 140 | 0.33319 | 0.21324 | 5.5952e-10 | 0 | 0 | 0 | 0 | 0 | 1 | -90 | 90 | -0.019835 | -0.0049736 | 0.019837 | 0.0049745
140 | 141 | 0.43407 | 0.2778 | 7.2892e-10 | 0 | 0 | 0 | 0 | 0 | 1 | -90 | 90 | -0.024809 | -0.0062206 | 0.024812 | 0.0062224
135 | 136 | 0.64118 | 0.41036 | 1.0767e-09 | 0 | 0 | 0 | 0 | 0 | 1 | -90 | 90 | 0.0020249 | 0.00050744 | -0.0020249 | -0.00050752