## bus_data
BUS_I | BUS_TYPE | Pd | Qd | Gs | Bs | area | Vm | Va | baseKV | zone | Vmax | Vmin
1 | 1 | 0.0053315 | 0.0013362 | 0 | 0 | 1 | 0.98871 | -0.21657 | 0.4 | 1 | 1.1 | 0.9
2 | 1 | 0.0016824 | 0.00042166 | 0 | 0 | 1 | 0.98945 | -0.20231 | 0.4 | 1 | 1.1 | 0.9
3 | 1 | 0 | 0 | 0 | 0 | 1 | 0.9879 | -0.23243 | 0.4 | 1 | 1.1 | 0.9
4 | 1 | 0.031711 | 0.0079476 | 0 | 0 | 1 | 0.98963 | -0.19891 | 0.4 | 1 | 1.1 | 0.9
5 | 1 | 0.014862 | 0.0037248 | 0 | 0 | 1 | 0.98777 | -0.23494 | 0.4 | 1 | 1.1 | 0.9
6 | 1 | 0.048922 | 0.012261 | 0 | 0 | 1 | 0.98562 | -0.27664 | 0.4 | 1 | 1.1 | 0.9
17 | 1 | 0.0050672 | 0.00127 | 0 | 0 | 1 | 0.99138 | -0.16499 | 0.4 | 1 | 1.1 | 0.9
12 | 1 | 0 | 0 | 0 | 0 | 1 | 0.98747 | -0.24067 | 0.4 | 1 | 1.1 | 0.9
34 | 1 | 0.044439 | 0.011137 | 0 | 0 | 1 | 0.98454 | -0.29781 | 0.4 | 1 | 1.1 | 0.9
15 | 1 | 0 | 0 | 0 | 0 | 1 | 0.99157 | -0.16139 | 0.4 | 1 | 1.1 | 0.9
9 | 1 | 0 | 0 | 0 | 0 | 1 | 0.98576 | -0.27391 | 0.4 | 1 | 1.1 | 0.9
33 | 1 | 0.017334 | 0.0043443 | 0 | 0 | 1 | 0.98405 | -0.30723 | 0.4 | 1 | 1.1 | 0.9
7 | 1 | 0.011642 | 0.0029179 | 0 | 0 | 1 | 0.98493 | -0.29015 | 0.4 | 1 | 1.1 | 0.9
10 | 1 | 0 | 0 | 0 | 0 | 1 | 0.99056 | -0.18107 | 0.4 | 1 | 1.1 | 0.9
16 | 1 | 0.0061415 | 0.0015392 | 0 | 0 | 1 | 0.99026 | -0.18676 | 0.4 | 1 | 1.1 | 0.9
14 | 1 | 0.0047845 | 0.0011991 | 0 | 0 | 1 | 0.99105 | -0.17144 | 0.4 | 1 | 1.1 | 0.9
11 | 1 | 0 | 0 | 0 | 0 | 1 | 0.9902 | -0.18797 | 0.4 | 1 | 1.1 | 0.9
19 | 1 | 0.012837 | 0.0032172 | 0 | 0 | 1 | 0.99008 | -0.19035 | 0.4 | 1 | 1.1 | 0.9
32 | 1 | 0.021069 | 0.0052804 | 0 | 0 | 1 | 0.98377 | -0.31275 | 0.4 | 1 | 1.1 | 0.9
18 | 1 | 0.033864 | 0.0084872 | 0 | 0 | 1 | 0.99275 | -0.13873 | 0.4 | 1 | 1.1 | 0.9
24 | 1 | 0 | 0 | 0 | 0 | 1 | 0.99473 | -0.10066 | 0.4 | 1 | 1.1 | 0.9
30 | 1 | 0 | 0 | 0 | 0 | 1 | 0.99577 | -0.080678 | 0.4 | 1 | 1.1 | 0.9
22 | 1 | 0 | 0 | 0 | 0 | 1 | 0.99413 | -0.11231 | 0.4 | 1 | 1.1 | 0.9
20 | 1 | 0.01785 | 0.0044736 | 0 | 0 | 1 | 0.99361 | -0.12222 | 0.4 | 1 | 1.1 | 0.9
21 | 1 | 0.011765 | 0.0029486 | 0 | 0 | 1 | 0.99336 | -0.12717 | 0.4 | 1 | 1.1 | 0.9
31 | 1 | 0.083994 | 0.021051 | 0 | 0 | 1 | 0.99377 | -0.11941 | 0.4 | 1 | 1.1 | 0.9
28 | 3 | 0.026302 | 0.006592 | 0 | 0 | 1 | 1 | 0 | 0.4 | 1 | 1.1 | 0.9
25 | 1 | 0.014632 | 0.003667 | 0 | 0 | 1 | 0.99921 | -0.015259 | 0.4 | 1 | 1.1 | 0.9
26 | 1 | 0.013907 | 0.0034853 | 0 | 0 | 1 | 0.99902 | -0.018769 | 0.4 | 1 | 1.1 | 0.9
27 | 1 | 0 | 0 | 0 | 0 | 1 | 0.99975 | -0.0047656 | 0.4 | 1 | 1.1 | 0.9
29 | 1 | 0.066364 | 0.016632 | 0 | 0 | 1 | 0.999 | -0.019298 | 0.4 | 1 | 1.1 | 0.9

## generator_data
GEN_BUS | PG | QG | QMAX | QMIN | VG | MBASE | GEN_STATUS | PMAX | PMIN
28 | 0.4983 | 0.12635 | 10 | -10 | 1 | 100 | 1 | 10 | 0

## branch_data
F_BUS | T_BUS | BR_R | BR_X | BR_B | RATE_A | RATE_B | RATE_C | TAP | SHIFT | BR_STATUS | ANGMIN | ANGMAX | P_in | Q_in | P_out | Q_out
1 | 2 | 0.38226 | 0.24465 | 1.9258e-09 | 0 | 0 | 0 | 0 | 0 | 1 | -90 | 90 | -0.16414 | -0.041343 | 0.16425 | 0.041414
1 | 3 | 0.43862 | 0.28072 | 1.4731e-09 | 0 | 0 | 0 | 0 | 0 | 1 | -90 | 90 | 0.15881 | 0.040007 | -0.15869 | -0.03993
2 | 4 | 0.090251 | 0.05776 | 4.5467e-10 | 0 | 0 | 0 | 0 | 0 | 1 | -90 | 90 | -0.16593 | -0.041836 | 0.16596 | 0.041853
3 | 5 | 0.4142 | 0.26509 | 6.9555e-10 | 0 | 0 | 0 | 0 | 0 | 1 | -90 | 90 | 0.026539 | 0.006661 | -0.026535 | -0.006659
3 | 6 | 1.4646 | 0.93733 | 2.4594e-09 | 0 | 0 | 0 | 0 | 0 | 1 | -90 | 90 | 0.13215 | 0.033269 | -0.13187 | -0.033091
4 | 17 | 0.75712 | 0.48456 | 3.8142e-09 | 0 | 0 | 0 | 0 | 0 | 1 | -90 | 90 | -0.19767 | -0.049801 | 0.19799 | 0.050006
5 | 12 | 2.1506 | 1.3764 | 3.6114e-09 | 0 | 0 | 0 | 0 | 0 | 1 | -90 | 90 | 0.011673 | 0.0029341 | -0.01167 | -0.0029325
6 | 34 | 1.1111 | 0.71111 | 1.8659e-09 | 0 | 0 | 0 | 0 | 0 | 1 | -90 | 90 | 0.082948 | 0.02083 | -0.082864 | -0.020777
17 | 15 | 0.078536 | 0.050263 | 3.9565e-10 | 0 | 0 | 0 | 0 | 0 | 1 | -90 | 90 | -0.20306 | -0.051276 | 0.20309 | 0.051298
12 | 9 | 12.451 | 7.9686 | 2.0909e-08 | 0 | 0 | 0 | 0 | 0 | 1 | -90 | 90 | 0.01167 | 0.0029325 | -0.011651 | -0.0029227
34 | 33 | 1.0656 | 0.68198 | 1.7894e-09 | 0 | 0 | 0 | 0 | 0 | 1 | -90 | 90 | 0.038426 | 0.009639 | -0.038408 | -0.0096282
15 | 18 | 0.44277 | 0.28337 | 2.2306e-09 | 0 | 0 | 0 | 0 | 0 | 1 | -90 | 90 | -0.22689 | -0.05727 | 0.22713 | 0.057428
15 | 14 | 1.8622 | 1.1918 | 3.1272e-09 | 0 | 0 | 0 | 0 | 0 | 1 | -90 | 90 | 0.02379 | 0.005972 | -0.023779 | -0.005965
9 | 7 | 6.0716 | 3.8858 | 1.0196e-08 | 0 | 0 | 0 | 0 | 0 | 1 | -90 | 90 | 0.011651 | 0.0029227 | -0.011642 | -0.0029179
33 | 32 | 1.1359 | 0.72696 | 1.9075e-09 | 0 | 0 | 0 | 0 | 0 | 1 | -90 | 90 | 0.021075 | 0.0052838 | -0.021069 | -0.0052805
10 | 16 | 1.3189 | 0.8441 | 2.2148e-09 | 0 | 0 | 0 | 0 | 0 | 1 | -90 | 90 | 0.018986 | 0.0047607 | -0.01898 | -0.0047576
10 | 14 | 2.232 | 1.4285 | 3.7481e-09 | 0 | 0 | 0 | 0 | 0 | 1 | -90 | 90 | -0.018986 | -0.0047607 | 0.018994 | 0.0047659
16 | 11 | 0.41448 | 0.26527 | 6.9603e-10 | 0 | 0 | 0 | 0 | 0 | 1 | -90 | 90 | 0.012839 | 0.0032184 | -0.012838 | -0.003218
11 | 19 | 0.81655 | 0.52259 | 1.3712e-09 | 0 | 0 | 0 | 0 | 0 | 1 | -90 | 90 | 0.012838 | 0.003218 | -0.012837 | -0.0032172
18 | 24 | 0.64886 | 0.41527 | 3.2688e-09 | 0 | 0 | 0 | 0 | 0 | 1 | -90 | 90 | -0.261 | -0.065915 | 0.26147 | 0.06622
24 | 30 | 0.30661 | 0.19623 | 1.5447e-09 | 0 | 0 | 0 | 0 | 0 | 1 | -90 | 90 | -0.29112 | -0.073663 | 0.2914 | 0.073841
24 | 22 | 1.7434 | 1.1158 | 2.9276e-09 | 0 | 0 | 0 | 0 | 0 | 1 | -90 | 90 | 0.029648 | 0.0074426 | -0.029632 | -0.0074324
30 | 31 | 2.0454 | 1.3091 | 3.4348e-09 | 0 | 0 | 0 | 0 | 0 | 1 | -90 | 90 | 0.084149 | 0.02115 | -0.083994 | -0.021051
30 | 28 | 0.9646 | 0.61734 | 4.8595e-09 | 0 | 0 | 0 | 0 | 0 | 1 | -90 | 90 | -0.37555 | -0.094991 | 0.37701 | 0.095925
22 | 20 | 1.4816 | 0.94821 | 2.488e-09 | 0 | 0 | 0 | 0 | 0 | 1 | -90 | 90 | 0.029632 | 0.0074324 | -0.029618 | -0.0074237
20 | 21 | 1.8625 | 1.192 | 3.1276e-09 | 0 | 0 | 0 | 0 | 0 | 1 | -90 | 90 | 0.011768 | 0.0029501 | -0.011765 | -0.0029486
28 | 27 | 0.22502 | 0.14402 | 3.7788e-10 | 0 | 0 | 0 | 0 | 0 | 1 | -90 | 90 | 0.094987 | 0.023838 | -0.094965 | -0.023824
25 | 26 | 1.1295 | 0.72287 | 1.8967e-09 | 0 | 0 | 0 | 0 | 0 | 1 | -90 | 90 | 0.013909 | 0.0034866 | -0.013907 | -0.0034853
25 | 27 | 1.6464 | 1.0537 | 2.7647e-09 | 0 | 0 | 0 | 0 | 0 | 1 | -90 | 90 | -0.028541 | -0.0071536 | 0.028555 | 0.0071625
27 | 29 | 0.98029 | 0.62739 | 1.6462e-09 | 0 | 0 | 0 | 0 | 0 | 1 | -90 | 90 | 0.06641 | 0.016662 | -0.066364 | -0.016632