## bus_data
BUS_I | BUS_TYPE | Pd | Qd | Gs | Bs | area | Vm | Va | baseKV | zone | Vmax | Vmin
1 | 1 | 0.0028593 | 0.00071662 | 0 | 0 | 1 | 0.97283 | -0.5249 | 0.4 | 1 | 1.1 | 0.9
2 | 1 | 0.0028447 | 0.00071296 | 0 | 0 | 1 | 0.97283 | -0.52488 | 0.4 | 1 | 1.1 | 0.9
4 | 1 | 0.006054 | 0.0015173 | 0 | 0 | 1 | 0.97287 | -0.524 | 0.4 | 1 | 1.1 | 0.9
20 | 1 | 0.0039194 | 0.00098229 | 0 | 0 | 1 | 0.97308 | -0.51997 | 0.4 | 1 | 1.1 | 0.9
29 | 1 | 0.0068241 | 0.0017103 | 0 | 0 | 1 | 0.9732 | -0.51749 | 0.4 | 1 | 1.1 | 0.9
103 | 1 | 0.0043543 | 0.0010913 | 0 | 0 | 1 | 0.99909 | -0.017478 | 0.4 | 1 | 1.1 | 0.9
101 | 1 | 0.0056164 | 0.0014076 | 0 | 0 | 1 | 0.99917 | -0.015978 | 0.4 | 1 | 1.1 | 0.9
7 | 1 | 0.0028479 | 0.00071374 | 0 | 0 | 1 | 0.97363 | -0.50902 | 0.4 | 1 | 1.1 | 0.9
8 | 1 | 0.0025427 | 0.00063725 | 0 | 0 | 1 | 0.97369 | -0.50779 | 0.4 | 1 | 1.1 | 0.9
10 | 1 | 0 | 0 | 0 | 0 | 1 | 0.97379 | -0.50588 | 0.4 | 1 | 1.1 | 0.9
18 | 1 | 0.0034691 | 0.00086943 | 0 | 0 | 1 | 0.9739 | -0.50375 | 0.4 | 1 | 1.1 | 0.9
11 | 1 | 0.0021791 | 0.00054614 | 0 | 0 | 1 | 0.9762 | -0.45853 | 0.4 | 1 | 1.1 | 0.9
12 | 1 | 0.0043524 | 0.0010908 | 0 | 0 | 1 | 0.97624 | -0.45774 | 0.4 | 1 | 1.1 | 0.9
16 | 1 | 0.0028827 | 0.00072248 | 0 | 0 | 1 | 0.97401 | -0.50165 | 0.4 | 1 | 1.1 | 0.9
13 | 1 | 0 | 0 | 0 | 0 | 1 | 0.97629 | -0.45663 | 0.4 | 1 | 1.1 | 0.9
14 | 1 | 0 | 0 | 0 | 0 | 1 | 0.97647 | -0.4532 | 0.4 | 1 | 1.1 | 0.9
28 | 1 | 0.0039993 | 0.0010023 | 0 | 0 | 1 | 0.97639 | -0.4548 | 0.4 | 1 | 1.1 | 0.9
25 | 1 | 0.0054047 | 0.0013545 | 0 | 0 | 1 | 0.97661 | -0.45044 | 0.4 | 1 | 1.1 | 0.9
56 | 1 | 0.0042098 | 0.0010551 | 0 | 0 | 1 | 0.97636 | -0.45536 | 0.4 | 1 | 1.1 | 0.9
26 | 1 | 0 | 0 | 0 | 0 | 1 | 0.97685 | -0.44571 | 0.4 | 1 | 1.1 | 0.9
15 | 1 | 0.0042327 | 0.0010608 | 0 | 0 | 1 | 0.97409 | -0.50005 | 0.4 | 1 | 1.1 | 0.9
17 | 1 | 0.0036195 | 0.00090714 | 0 | 0 | 1 | 0.9741 | -0.49975 | 0.4 | 1 | 1.1 | 0.9
19 | 1 | 0.0059883 | 0.0015008 | 0 | 0 | 1 | 0.9744 | -0.49392 | 0.4 | 1 | 1.1 | 0.9
22 | 1 | 0.0050732 | 0.0012715 | 0 | 0 | 1 | 0.97455 | -0.49096 | 0.4 | 1 | 1.1 | 0.9
21 | 1 | 0.0067216 | 0.0016846 | 0 | 0 | 1 | 0.97502 | -0.48171 | 0.4 | 1 | 1.1 | 0.9
39 | 1 | 0 | 0 | 0 | 0 | 1 | 0.9733 | -0.51552 | 0.4 | 1 | 1.1 | 0.9
23 | 1 | 0.0032242 | 0.00080805 | 0 | 0 | 1 | 0.97513 | -0.47946 | 0.4 | 1 | 1.1 | 0.9
24 | 1 | 0 | 0 | 0 | 0 | 1 | 0.97559 | -0.47034 | 0.4 | 1 | 1.1 | 0.9
30 | 1 | 0.0024175 | 0.00060588 | 0 | 0 | 1 | 0.9751 | -0.47998 | 0.4 | 1 | 1.1 | 0.9
47 | 1 | 0.0027298 | 0.00068416 | 0 | 0 | 1 | 0.97482 | -0.48561 | 0.4 | 1 | 1.1 | 0.9
27 | 1 | 0.0046249 | 0.0011591 | 0 | 0 | 1 | 0.97788 | -0.42546 | 0.4 | 1 | 1.1 | 0.9
32 | 1 | 0.0045537 | 0.0011413 | 0 | 0 | 1 | 0.97985 | -0.38702 | 0.4 | 1 | 1.1 | 0.9
31 | 1 | 0.0033664 | 0.0008437 | 0 | 0 | 1 | 0.98088 | -0.36687 | 0.4 | 1 | 1.1 | 0.9
52 | 1 | 0.0021707 | 0.00054402 | 0 | 0 | 1 | 0.97368 | -0.50805 | 0.4 | 1 | 1.1 | 0.9
48 | 1 | 0.0028454 | 0.00071312 | 0 | 0 | 1 | 0.97429 | -0.49594 | 0.4 | 1 | 1.1 | 0.9
33 | 1 | 0.0046167 | 0.0011571 | 0 | 0 | 1 | 0.98167 | -0.35145 | 0.4 | 1 | 1.1 | 0.9
34 | 1 | 0.0033636 | 0.000843 | 0 | 0 | 1 | 0.98363 | -0.31357 | 0.4 | 1 | 1.1 | 0.9
58 | 1 | 0 | 0 | 0 | 0 | 1 | 0.98444 | -0.29785 | 0.4 | 1 | 1.1 | 0.9
59 | 1 | 0.0028487 | 0.00071396 | 0 | 0 | 1 | 0.9843 | -0.30063 | 0.4 | 1 | 1.1 | 0.9
60 | 1 | 0 | 0 | 0 | 0 | 1 | 0.98489 | -0.28916 | 0.4 | 1 | 1.1 | 0.9
35 | 1 | 0.0038643 | 0.00096849 | 0 | 0 | 1 | 0.98831 | -0.2234 | 0.4 | 1 | 1.1 | 0.9
36 | 1 | 0.0082032 | 0.0020559 | 0 | 0 | 1 | 0.98832 | -0.22309 | 0.4 | 1 | 1.1 | 0.9
37 | 1 | 0.0034342 | 0.0008607 | 0 | 0 | 1 | 0.98831 | -0.22345 | 0.4 | 1 | 1.1 | 0.9
38 | 1 | 0.0035691 | 0.00089451 | 0 | 0 | 1 | 0.98854 | -0.21885 | 0.4 | 1 | 1.1 | 0.9
40 | 1 | 0.0063646 | 0.0015951 | 0 | 0 | 1 | 0.9887 | -0.21585 | 0.4 | 1 | 1.1 | 0.9
41 | 1 | 0.0095113 | 0.0023837 | 0 | 0 | 1 | 0.98903 | -0.20944 | 0.4 | 1 | 1.1 | 0.9
51 | 1 | 0.0021665 | 0.00054298 | 0 | 0 | 1 | 0.97391 | -0.50343 | 0.4 | 1 | 1.1 | 0.9
61 | 1 | 0.0033849 | 0.00084834 | 0 | 0 | 1 | 0.98915 | -0.20704 | 0.4 | 1 | 1.1 | 0.9
62 | 1 | 0 | 0 | 0 | 0 | 1 | 0.9896 | -0.19823 | 0.4 | 1 | 1.1 | 0.9
42 | 1 | 0.0023633 | 0.0005923 | 0 | 0 | 1 | 0.98673 | -0.25348 | 0.4 | 1 | 1.1 | 0.9
43 | 1 | 0.0024183 | 0.00060608 | 0 | 0 | 1 | 0.98639 | -0.26008 | 0.4 | 1 | 1.1 | 0.9
44 | 1 | 0.0030486 | 0.00076404 | 0 | 0 | 1 | 0.98746 | -0.23939 | 0.4 | 1 | 1.1 | 0.9
45 | 1 | 0.0032268 | 0.00080871 | 0 | 0 | 1 | 0.98585 | -0.27051 | 0.4 | 1 | 1.1 | 0.9
46 | 1 | 0.0033827 | 0.00084778 | 0 | 0 | 1 | 0.98768 | -0.23517 | 0.4 | 1 | 1.1 | 0.9
65 | 1 | 0.0029366 | 0.00073598 | 0 | 0 | 1 | 0.98778 | -0.23325 | 0.4 | 1 | 1.1 | 0.9
83 | 1 | 0.003264 | 0.00081804 | 0 | 0 | 1 | 0.9835 | -0.31612 | 0.4 | 1 | 1.1 | 0.9
66 | 1 | 0.0029657 | 0.00074328 | 0 | 0 | 1 | 0.98806 | -0.22783 | 0.4 | 1 | 1.1 | 0.9
49 | 1 | 0.0053402 | 0.0013384 | 0 | 0 | 1 | 0.97424 | -0.49699 | 0.4 | 1 | 1.1 | 0.9
50 | 1 | 0.0026764 | 0.00067076 | 0 | 0 | 1 | 0.97407 | -0.5003 | 0.4 | 1 | 1.1 | 0.9
53 | 1 | 0.0038151 | 0.00095614 | 0 | 0 | 1 | 0.98404 | -0.30554 | 0.4 | 1 | 1.1 | 0.9
54 | 1 | 0.0040897 | 0.001025 | 0 | 0 | 1 | 0.98398 | -0.30674 | 0.4 | 1 | 1.1 | 0.9
55 | 1 | 0.0037227 | 0.00093299 | 0 | 0 | 1 | 0.9841 | -0.30452 | 0.4 | 1 | 1.1 | 0.9
57 | 1 | 0.0021934 | 0.00054971 | 0 | 0 | 1 | 0.98424 | -0.30166 | 0.4 | 1 | 1.1 | 0.9
84 | 1 | 0 | 0 | 0 | 0 | 1 | 0.98301 | -0.32569 | 0.4 | 1 | 1.1 | 0.9
63 | 1 | 0.0094511 | 0.0023687 | 0 | 0 | 1 | 0.98961 | -0.1981 | 0.4 | 1 | 1.1 | 0.9
64 | 1 | 0.0029926 | 0.00075002 | 0 | 0 | 1 | 0.98859 | -0.21772 | 0.4 | 1 | 1.1 | 0.9
88 | 1 | 0 | 0 | 0 | 0 | 1 | 0.9908 | -0.17525 | 0.4 | 1 | 1.1 | 0.9
87 | 1 | 0.0043435 | 0.0010886 | 0 | 0 | 1 | 0.99068 | -0.17754 | 0.4 | 1 | 1.1 | 0.9
77 | 1 | 0.008574 | 0.0021488 | 0 | 0 | 1 | 0.99487 | -0.097511 | 0.4 | 1 | 1.1 | 0.9
67 | 1 | 0.01681 | 0.0042131 | 0 | 0 | 1 | 0.98954 | -0.19968 | 0.4 | 1 | 1.1 | 0.9
68 | 1 | 0.0042157 | 0.0010566 | 0 | 0 | 1 | 0.98952 | -0.20003 | 0.4 | 1 | 1.1 | 0.9
69 | 1 | 0 | 0 | 0 | 0 | 1 | 0.98996 | -0.19157 | 0.4 | 1 | 1.1 | 0.9
70 | 1 | 0.009551 | 0.0023937 | 0 | 0 | 1 | 0.99006 | -0.18965 | 0.4 | 1 | 1.1 | 0.9
81 | 1 | 0.0099567 | 0.0024954 | 0 | 0 | 1 | 0.97971 | -0.39037 | 0.4 | 1 | 1.1 | 0.9
79 | 1 | 0.0092086 | 0.0023079 | 0 | 0 | 1 | 0.97981 | -0.38834 | 0.4 | 1 | 1.1 | 0.9
72 | 1 | 0.015232 | 0.0038176 | 0 | 0 | 1 | 0.99331 | -0.12732 | 0.4 | 1 | 1.1 | 0.9
73 | 1 | 0.0064016 | 0.0016044 | 0 | 0 | 1 | 0.99401 | -0.11383 | 0.4 | 1 | 1.1 | 0.9
74 | 1 | 0.0043626 | 0.0010934 | 0 | 0 | 1 | 0.99311 | -0.13116 | 0.4 | 1 | 1.1 | 0.9
75 | 1 | 0.0030854 | 0.00077328 | 0 | 0 | 1 | 0.99421 | -0.10999 | 0.4 | 1 | 1.1 | 0.9
76 | 1 | 0 | 0 | 0 | 0 | 1 | 0.99235 | -0.1458 | 0.4 | 1 | 1.1 | 0.9
105 | 1 | 0 | 0 | 0 | 0 | 1 | 0.99145 | -0.16317 | 0.4 | 1 | 1.1 | 0.9
93 | 1 | 0.006621 | 0.0016594 | 0 | 0 | 1 | 0.99182 | -0.15599 | 0.4 | 1 | 1.1 | 0.9
104 | 1 | 0.012836 | 0.003217 | 0 | 0 | 1 | 0.9969 | -0.058793 | 0.4 | 1 | 1.1 | 0.9
111 | 1 | 0.0068826 | 0.0017249 | 0 | 0 | 1 | 0.99136 | -0.16498 | 0.4 | 1 | 1.1 | 0.9
110 | 1 | 0.0084618 | 0.0021207 | 0 | 0 | 1 | 0.99116 | -0.16882 | 0.4 | 1 | 1.1 | 0.9
92 | 1 | 0.0066061 | 0.0016556 | 0 | 0 | 1 | 0.99066 | -0.17826 | 0.4 | 1 | 1.1 | 0.9
106 | 1 | 0.0030146 | 0.00075554 | 0 | 0 | 1 | 0.99992 | -0.0015184 | 0.4 | 1 | 1.1 | 0.9
78 | 1 | 0.0029203 | 0.00073191 | 0 | 0 | 1 | 0.98 | -0.38458 | 0.4 | 1 | 1.1 | 0.9
80 | 1 | 0.0023706 | 0.00059413 | 0 | 0 | 1 | 0.98033 | -0.37808 | 0.4 | 1 | 1.1 | 0.9
82 | 1 | 0.0030781 | 0.00077143 | 0 | 0 | 1 | 0.98075 | -0.36979 | 0.4 | 1 | 1.1 | 0.9
90 | 1 | 0.010391 | 0.0026042 | 0 | 0 | 1 | 0.98093 | -0.36635 | 0.4 | 1 | 1.1 | 0.9
85 | 1 | 0 | 0 | 0 | 0 | 1 | 0.98166 | -0.35217 | 0.4 | 1 | 1.1 | 0.9
86 | 1 | 0.0048069 | 0.0012047 | 0 | 0 | 1 | 0.98291 | -0.32765 | 0.4 | 1 | 1.1 | 0.9
89 | 1 | 0.0063335 | 0.0015873 | 0 | 0 | 1 | 0.98157 | -0.35391 | 0.4 | 1 | 1.1 | 0.9
94 | 1 | 0 | 0 | 0 | 0 | 1 | 0.98854 | -0.21926 | 0.4 | 1 | 1.1 | 0.9
95 | 1 | 0.074067 | 0.018563 | 0 | 0 | 1 | 0.98468 | -0.29416 | 0.4 | 1 | 1.1 | 0.9
96 | 1 | 0.062948 | 0.015776 | 0 | 0 | 1 | 0.98356 | -0.31616 | 0.4 | 1 | 1.1 | 0.9
99 | 1 | 0.0046768 | 0.0011721 | 0 | 0 | 1 | 0.99919 | -0.01555 | 0.4 | 1 | 1.1 | 0.9
100 | 1 | 0.0076104 | 0.0019074 | 0 | 0 | 1 | 0.99944 | -0.010741 | 0.4 | 1 | 1.1 | 0.9
102 | 3 | 0.007496 | 0.0018787 | 0 | 0 | 1 | 1 | 0 | 0.4 | 1 | 1.1 | 0.9
108 | 1 | 0.0043166 | 0.0010818 | 0 | 0 | 1 | 0.99067 | -0.17835 | 0.4 | 1 | 1.1 | 0.9
107 | 1 | 0.0083725 | 0.0020984 | 0 | 0 | 1 | 0.9906 | -0.17973 | 0.4 | 1 | 1.1 | 0.9

## generator_data
GEN_BUS | PG | QG | QMAX | QMIN | VG | MBASE | GEN_STATUS | PMAX | PMIN
102 | 0.56845 | 0.14547 | 10 | -10 | 1 | 100 | 1 | 10 | 0

## branch_data
F_BUS | T_BUS | BR_R | BR_X | BR_B | RATE_A | RATE_B | RATE_C | TAP | SHIFT | BR_STATUS | ANGMIN | ANGMAX | P_in | Q_in | P_out | Q_out
1 | 2 | 0.033832 | 0.021653 | 5.6814e-11 | 0 | 0 | 0 | 0 | 0 | 1 | -90 | 90 | -0.0028593 | -0.00071665 | 0.0028593 | 0.00071664
2 | 4 | 0.6549 | 0.41914 | 1.0998e-09 | 0 | 0 | 0 | 0 | 0 | 1 | -90 | 90 | -0.0057039 | -0.0014296 | 0.0057042 | 0.0014297
4 | 20 | 1.4521 | 0.92936 | 2.4385e-09 | 0 | 0 | 0 | 0 | 0 | 1 | -90 | 90 | -0.011758 | -0.002947 | 0.01176 | 0.0029482
20 | 29 | 0.67294 | 0.43068 | 1.13e-09 | 0 | 0 | 0 | 0 | 0 | 1 | -90 | 90 | -0.01568 | -0.0039306 | 0.015681 | 0.0039316
29 | 39 | 0.37113 | 0.23752 | 6.2322e-10 | 0 | 0 | 0 | 0 | 0 | 1 | -90 | 90 | -0.022505 | -0.005642 | 0.022507 | 0.0056433
103 | 101 | 1.5416 | 0.98664 | 2.5888e-09 | 0 | 0 | 0 | 0 | 0 | 1 | -90 | 90 | -0.0043543 | -0.0010913 | 0.0043546 | 0.0010912
101 | 99 | 0.19196 | 0.12286 | 3.2236e-10 | 0 | 0 | 0 | 0 | 0 | 1 | -90 | 90 | -0.009971 | -0.0024988 | 0.0099712 | 0.0024989
7 | 8 | 1.8346 | 1.1741 | 3.0808e-09 | 0 | 0 | 0 | 0 | 0 | 1 | -90 | 90 | -0.0028478 | -0.00071377 | 0.002848 | 0.00071358
8 | 10 | 1.5037 | 0.96235 | 2.5251e-09 | 0 | 0 | 0 | 0 | 0 | 1 | -90 | 90 | -0.0053906 | -0.0013509 | 0.0053911 | 0.0013509
10 | 18 | 1.6809 | 1.0758 | 2.8227e-09 | 0 | 0 | 0 | 0 | 0 | 1 | -90 | 90 | -0.0053911 | -0.0013509 | 0.0053916 | 0.001351
18 | 16 | 1.0088 | 0.64564 | 1.6941e-09 | 0 | 0 | 0 | 0 | 0 | 1 | -90 | 90 | -0.0088606 | -0.0022205 | 0.0088615 | 0.0022209
11 | 12 | 1.5594 | 0.99803 | 2.6187e-09 | 0 | 0 | 0 | 0 | 0 | 1 | -90 | 90 | -0.0021791 | -0.00054615 | 0.0021791 | 0.00054595
12 | 13 | 0.7238 | 0.46323 | 1.2155e-09 | 0 | 0 | 0 | 0 | 0 | 1 | -90 | 90 | -0.0065315 | -0.0016368 | 0.0065318 | 0.0016369
16 | 15 | 0.57873 | 0.37039 | 9.7184e-10 | 0 | 0 | 0 | 0 | 0 | 1 | -90 | 90 | -0.011744 | -0.0029434 | 0.011745 | 0.0029439
13 | 14 | 2.2427 | 1.4353 | 3.766e-09 | 0 | 0 | 0 | 0 | 0 | 1 | -90 | 90 | -0.0065318 | -0.0016369 | 0.0065329 | 0.0016372
14 | 28 | 0.83533 | 0.53461 | 1.4028e-09 | 0 | 0 | 0 | 0 | 0 | 1 | -90 | 90 | 0.0082097 | 0.0020577 | -0.008209 | -0.0020574
14 | 25 | 0.80073 | 0.51247 | 1.3446e-09 | 0 | 0 | 0 | 0 | 0 | 1 | -90 | 90 | -0.014743 | -0.0036949 | 0.014744 | 0.003696
28 | 56 | 0.56432 | 0.36117 | 9.4765e-10 | 0 | 0 | 0 | 0 | 0 | 1 | -90 | 90 | 0.0042099 | 0.0010551 | -0.0042097 | -0.0010551
25 | 26 | 1.0026 | 0.64167 | 1.6836e-09 | 0 | 0 | 0 | 0 | 0 | 1 | -90 | 90 | -0.020149 | -0.0050506 | 0.020154 | 0.0050534
26 | 27 | 0.83708 | 0.53573 | 1.4057e-09 | 0 | 0 | 0 | 0 | 0 | 1 | -90 | 90 | -0.10383 | -0.026109 | 0.10393 | 0.026173
26 | 24 | 1.2605 | 0.8067 | 2.1167e-09 | 0 | 0 | 0 | 0 | 0 | 1 | -90 | 90 | 0.083673 | 0.021056 | -0.083575 | -0.020993
15 | 17 | 0.079967 | 0.051179 | 1.3429e-10 | 0 | 0 | 0 | 0 | 0 | 1 | -90 | 90 | -0.015978 | -0.0040047 | 0.015978 | 0.0040048
17 | 19 | 1.2656 | 0.80998 | 2.1253e-09 | 0 | 0 | 0 | 0 | 0 | 1 | -90 | 90 | -0.019597 | -0.004912 | 0.019603 | 0.0049153
19 | 22 | 0.49218 | 0.31499 | 8.265e-10 | 0 | 0 | 0 | 0 | 0 | 1 | -90 | 90 | -0.025591 | -0.0064161 | 0.025595 | 0.0064184
22 | 21 | 1.2857 | 0.82284 | 2.159e-09 | 0 | 0 | 0 | 0 | 0 | 1 | -90 | 90 | -0.030668 | -0.0076899 | 0.030681 | 0.0076983
21 | 23 | 0.2558 | 0.16371 | 4.2955e-10 | 0 | 0 | 0 | 0 | 0 | 1 | -90 | 90 | -0.037403 | -0.009383 | 0.037407 | 0.0093855
39 | 52 | 1.4102 | 0.90251 | 2.3681e-09 | 0 | 0 | 0 | 0 | 0 | 1 | -90 | 90 | -0.022507 | -0.0056433 | 0.022515 | 0.0056482
23 | 24 | 0.95818 | 0.61324 | 1.609e-09 | 0 | 0 | 0 | 0 | 0 | 1 | -90 | 90 | -0.040631 | -0.010194 | 0.040648 | 0.010205
24 | 30 | 0.95899 | 0.61376 | 1.6104e-09 | 0 | 0 | 0 | 0 | 0 | 1 | -90 | 90 | 0.042927 | 0.010788 | -0.042907 | -0.010776
30 | 47 | 0.59361 | 0.37991 | 9.9684e-10 | 0 | 0 | 0 | 0 | 0 | 1 | -90 | 90 | 0.040489 | 0.01017 | -0.040478 | -0.010163
47 | 48 | 1.167 | 0.74687 | 1.9597e-09 | 0 | 0 | 0 | 0 | 0 | 1 | -90 | 90 | 0.037749 | 0.0094791 | -0.03773 | -0.0094673
27 | 32 | 1.5253 | 0.9762 | 2.5614e-09 | 0 | 0 | 0 | 0 | 0 | 1 | -90 | 90 | -0.10855 | -0.027332 | 0.10875 | 0.02746
32 | 31 | 0.76979 | 0.49267 | 1.2927e-09 | 0 | 0 | 0 | 0 | 0 | 1 | -90 | 90 | -0.11331 | -0.028601 | 0.11342 | 0.028671
31 | 33 | 0.57288 | 0.36664 | 9.6201e-10 | 0 | 0 | 0 | 0 | 0 | 1 | -90 | 90 | -0.11678 | -0.029514 | 0.11687 | 0.02957
52 | 51 | 0.79625 | 0.5096 | 1.3371e-09 | 0 | 0 | 0 | 0 | 0 | 1 | -90 | 90 | -0.024686 | -0.0061922 | 0.024692 | 0.0061955
48 | 49 | 0.12772 | 0.081738 | 2.1447e-10 | 0 | 0 | 0 | 0 | 0 | 1 | -90 | 90 | 0.034885 | 0.0087542 | -0.034883 | -0.0087531
33 | 34 | 1.3577 | 0.86893 | 2.2799e-09 | 0 | 0 | 0 | 0 | 0 | 1 | -90 | 90 | -0.12149 | -0.030727 | 0.12171 | 0.030868
34 | 58 | 0.54975 | 0.35184 | 9.2317e-10 | 0 | 0 | 0 | 0 | 0 | 1 | -90 | 90 | -0.12507 | -0.031711 | 0.12516 | 0.031771
58 | 59 | 0.72414 | 0.46345 | 1.216e-09 | 0 | 0 | 0 | 0 | 0 | 1 | -90 | 90 | 0.016675 | 0.0041804 | -0.016672 | -0.0041792
58 | 60 | 0.26805 | 0.17155 | 9.0025e-10 | 0 | 0 | 0 | 0 | 0 | 1 | -90 | 90 | -0.14184 | -0.035952 | 0.1419 | 0.035989
59 | 57 | 0.32589 | 0.20857 | 5.4726e-10 | 0 | 0 | 0 | 0 | 0 | 1 | -90 | 90 | 0.013824 | 0.0034652 | -0.013823 | -0.0034648
60 | 83 | 2.2361 | 1.4311 | 3.7551e-09 | 0 | 0 | 0 | 0 | 0 | 1 | -90 | 90 | 0.052527 | 0.013239 | -0.05246 | -0.013197
60 | 45 | 0.42023 | 0.26895 | 2.8227e-09 | 0 | 0 | 0 | 0 | 0 | 1 | -90 | 90 | -0.19443 | -0.049229 | 0.1946 | 0.04934
35 | 36 | 0.19111 | 0.12231 | 3.2093e-10 | 0 | 0 | 0 | 0 | 0 | 1 | -90 | 90 | -0.0072985 | -0.0018292 | 0.0072986 | 0.0018292
35 | 37 | 0.055383 | 0.035445 | 9.3003e-11 | 0 | 0 | 0 | 0 | 0 | 1 | -90 | 90 | 0.0034342 | 0.0008607 | -0.0034342 | -0.0008607
36 | 38 | 1.1965 | 0.76579 | 2.0093e-09 | 0 | 0 | 0 | 0 | 0 | 1 | -90 | 90 | -0.015502 | -0.0038852 | 0.015505 | 0.003887
38 | 40 | 0.68925 | 0.44112 | 1.1574e-09 | 0 | 0 | 0 | 0 | 0 | 1 | -90 | 90 | -0.019074 | -0.0047815 | 0.019077 | 0.0047831
40 | 41 | 1.1036 | 0.70632 | 1.8533e-09 | 0 | 0 | 0 | 0 | 0 | 1 | -90 | 90 | -0.025441 | -0.0063782 | 0.025449 | 0.006383
41 | 61 | 0.30196 | 0.19326 | 5.0707e-10 | 0 | 0 | 0 | 0 | 0 | 1 | -90 | 90 | -0.03496 | -0.0087668 | 0.034964 | 0.0087693
51 | 50 | 0.49609 | 0.3175 | 8.3307e-10 | 0 | 0 | 0 | 0 | 0 | 1 | -90 | 90 | -0.026858 | -0.0067385 | 0.026862 | 0.006741
61 | 62 | 1.0077 | 0.64495 | 1.6922e-09 | 0 | 0 | 0 | 0 | 0 | 1 | -90 | 90 | -0.038349 | -0.0096177 | 0.038365 | 0.0096278
62 | 63 | 0.0023789 | 0.0015225 | 1.5979e-11 | 0 | 0 | 0 | 0 | 0 | 1 | -90 | 90 | -0.25703 | -0.06528 | 0.25703 | 0.065281
62 | 64 | 0.39476 | 0.25265 | 2.6516e-09 | 0 | 0 | 0 | 0 | 0 | 1 | -90 | 90 | 0.21866 | 0.055652 | -0.21846 | -0.055521
42 | 43 | 0.14471 | 0.092618 | 9.7206e-10 | 0 | 0 | 0 | 0 | 0 | 1 | -90 | 90 | 0.20041 | 0.050859 | -0.20034 | -0.050818
42 | 44 | 0.30595 | 0.19581 | 2.0551e-09 | 0 | 0 | 0 | 0 | 0 | 1 | -90 | 90 | -0.20277 | -0.051451 | 0.20291 | 0.051539
43 | 45 | 0.2317 | 0.14829 | 1.5563e-09 | 0 | 0 | 0 | 0 | 0 | 1 | -90 | 90 | 0.19793 | 0.050212 | -0.19783 | -0.050149
44 | 46 | 0.090479 | 0.057906 | 6.0775e-10 | 0 | 0 | 0 | 0 | 0 | 1 | -90 | 90 | -0.20596 | -0.052303 | 0.206 | 0.052329
46 | 65 | 0.040339 | 0.025817 | 2.7096e-10 | 0 | 0 | 0 | 0 | 0 | 1 | -90 | 90 | -0.20938 | -0.053177 | 0.2094 | 0.05319
65 | 66 | 0.11262 | 0.072075 | 7.5646e-10 | 0 | 0 | 0 | 0 | 0 | 1 | -90 | 90 | -0.21234 | -0.053925 | 0.21239 | 0.053961
83 | 84 | 0.84517 | 0.54091 | 1.4193e-09 | 0 | 0 | 0 | 0 | 0 | 1 | -90 | 90 | 0.049196 | 0.012379 | -0.049173 | -0.012364
66 | 64 | 0.20734 | 0.1327 | 1.3927e-09 | 0 | 0 | 0 | 0 | 0 | 1 | -90 | 90 | -0.21536 | -0.054704 | 0.21546 | 0.054771
49 | 50 | 0.47675 | 0.30512 | 8.0059e-10 | 0 | 0 | 0 | 0 | 0 | 1 | -90 | 90 | 0.029543 | 0.0074147 | -0.029538 | -0.0074118
53 | 54 | 1.2699 | 0.81271 | 2.1324e-09 | 0 | 0 | 0 | 0 | 0 | 1 | -90 | 90 | 0.0040899 | 0.0010249 | -0.0040897 | -0.001025
53 | 55 | 0.56074 | 0.35888 | 9.4164e-10 | 0 | 0 | 0 | 0 | 0 | 1 | -90 | 90 | -0.007905 | -0.0019811 | 0.0079054 | 0.0019813
55 | 57 | 1.0667 | 0.68266 | 1.7912e-09 | 0 | 0 | 0 | 0 | 0 | 1 | -90 | 90 | -0.011628 | -0.0029143 | 0.01163 | 0.0029151
84 | 85 | 2.5882 | 1.6564 | 4.3463e-09 | 0 | 0 | 0 | 0 | 0 | 1 | -90 | 90 | 0.044366 | 0.01116 | -0.04431 | -0.011124
84 | 86 | 1.7688 | 1.132 | 2.9703e-09 | 0 | 0 | 0 | 0 | 0 | 1 | -90 | 90 | 0.0048073 | 0.0012047 | -0.0048068 | -0.0012047
63 | 88 | 0.37987 | 0.24311 | 2.5516e-09 | 0 | 0 | 0 | 0 | 0 | 1 | -90 | 90 | -0.26648 | -0.067649 | 0.26677 | 0.067837
88 | 87 | 0.28768 | 0.18412 | 4.831e-10 | 0 | 0 | 0 | 0 | 0 | 1 | -90 | 90 | 0.034952 | 0.0087715 | -0.034948 | -0.0087691
88 | 77 | 1.1481 | 0.73479 | 7.7119e-09 | 0 | 0 | 0 | 0 | 0 | 1 | -90 | 90 | -0.30173 | -0.076608 | 0.30286 | 0.077333
87 | 70 | 1.7417 | 1.1147 | 2.9248e-09 | 0 | 0 | 0 | 0 | 0 | 1 | -90 | 90 | 0.030605 | 0.0076805 | -0.030587 | -0.0076695
77 | 104 | 0.33414 | 0.21385 | 2.2444e-09 | 0 | 0 | 0 | 0 | 0 | 1 | -90 | 90 | -0.52033 | -0.13243 | 0.52131 | 0.13306
77 | 75 | 0.26678 | 0.17074 | 1.792e-09 | 0 | 0 | 0 | 0 | 0 | 1 | -90 | 90 | 0.2089 | 0.052953 | -0.20878 | -0.052873
67 | 68 | 0.36161 | 0.23143 | 6.0724e-10 | 0 | 0 | 0 | 0 | 0 | 1 | -90 | 90 | 0.0042158 | 0.0010566 | -0.0042157 | -0.0010566
67 | 69 | 1.6933 | 1.0837 | 2.8436e-09 | 0 | 0 | 0 | 0 | 0 | 1 | -90 | 90 | -0.021026 | -0.0052697 | 0.021034 | 0.0052746
69 | 70 | 0.40067 | 0.25643 | 6.7283e-10 | 0 | 0 | 0 | 0 | 0 | 1 | -90 | 90 | -0.021034 | -0.0052746 | 0.021036 | 0.0052757
81 | 79 | 0.87592 | 0.56059 | 1.4709e-09 | 0 | 0 | 0 | 0 | 0 | 1 | -90 | 90 | -0.0099566 | -0.0024954 | 0.0099576 | 0.0024959
79 | 78 | 0.84413 | 0.54025 | 1.4175e-09 | 0 | 0 | 0 | 0 | 0 | 1 | -90 | 90 | -0.019166 | -0.0048038 | 0.019169 | 0.0048059
72 | 73 | 0.30177 | 0.19313 | 2.027e-09 | 0 | 0 | 0 | 0 | 0 | 1 | -90 | 90 | -0.19912 | -0.050389 | 0.19925 | 0.050472
72 | 74 | 0.092998 | 0.059519 | 6.2468e-10 | 0 | 0 | 0 | 0 | 0 | 1 | -90 | 90 | 0.18389 | 0.046572 | -0.18386 | -0.04655
73 | 75 | 0.083242 | 0.053275 | 5.5914e-10 | 0 | 0 | 0 | 0 | 0 | 1 | -90 | 90 | -0.20565 | -0.052076 | 0.20569 | 0.0521
74 | 76 | 0.36281 | 0.2322 | 2.437e-09 | 0 | 0 | 0 | 0 | 0 | 1 | -90 | 90 | 0.17949 | 0.045457 | -0.17937 | -0.045376
76 | 105 | 2.7313 | 1.7481 | 4.5866e-09 | 0 | 0 | 0 | 0 | 0 | 1 | -90 | 90 | 0.028069 | 0.0070473 | -0.028046 | -0.0070329
76 | 93 | 0.29912 | 0.19144 | 2.0092e-09 | 0 | 0 | 0 | 0 | 0 | 1 | -90 | 90 | 0.1513 | 0.038329 | -0.15122 | -0.038282
105 | 111 | 1.1582 | 0.74128 | 1.945e-09 | 0 | 0 | 0 | 0 | 0 | 1 | -90 | 90 | 0.0068832 | 0.0017251 | -0.0068826 | -0.0017249
105 | 110 | 1.1768 | 0.75313 | 1.9761e-09 | 0 | 0 | 0 | 0 | 0 | 1 | -90 | 90 | 0.021163 | 0.0053078 | -0.021157 | -0.0053043
93 | 92 | 0.68281 | 0.437 | 2.2933e-09 | 0 | 0 | 0 | 0 | 0 | 1 | -90 | 90 | 0.1446 | 0.036622 | -0.14445 | -0.036524
104 | 106 | 0.4847 | 0.31021 | 3.2558e-09 | 0 | 0 | 0 | 0 | 0 | 1 | -90 | 90 | -0.53414 | -0.13627 | 0.53563 | 0.13722
110 | 108 | 3.3049 | 2.1152 | 5.5499e-09 | 0 | 0 | 0 | 0 | 0 | 1 | -90 | 90 | 0.012695 | 0.0031836 | -0.01269 | -0.0031804
92 | 94 | 1.3137 | 0.84074 | 2.206e-09 | 0 | 0 | 0 | 0 | 0 | 1 | -90 | 90 | 0.13784 | 0.034868 | -0.13757 | -0.034695
106 | 102 | 0.012817 | 0.0082029 | 8.6093e-11 | 0 | 0 | 0 | 0 | 0 | 1 | -90 | 90 | -0.53864 | -0.13798 | 0.53868 | 0.138
78 | 80 | 1.2669 | 0.81085 | 2.1275e-09 | 0 | 0 | 0 | 0 | 0 | 1 | -90 | 90 | -0.02209 | -0.0055378 | 0.022097 | 0.005542
80 | 82 | 1.461 | 0.93506 | 2.4535e-09 | 0 | 0 | 0 | 0 | 0 | 1 | -90 | 90 | -0.024467 | -0.0061361 | 0.024477 | 0.0061421
82 | 90 | 0.53925 | 0.34512 | 9.0554e-10 | 0 | 0 | 0 | 0 | 0 | 1 | -90 | 90 | -0.027555 | -0.0069135 | 0.027559 | 0.0069163
90 | 85 | 1.6134 | 1.0326 | 2.7093e-09 | 0 | 0 | 0 | 0 | 0 | 1 | -90 | 90 | -0.03795 | -0.0095205 | 0.037976 | 0.0095367
85 | 89 | 1.1843 | 0.75796 | 1.9888e-09 | 0 | 0 | 0 | 0 | 0 | 1 | -90 | 90 | 0.006334 | 0.0015875 | -0.0063335 | -0.0015874
94 | 95 | 2.3852 | 1.5265 | 4.0054e-09 | 0 | 0 | 0 | 0 | 0 | 1 | -90 | 90 | 0.13757 | 0.034695 | -0.13708 | -0.034381
95 | 96 | 1.5168 | 0.97077 | 2.5472e-09 | 0 | 0 | 0 | 0 | 0 | 1 | -90 | 90 | 0.063013 | 0.015818 | -0.062947 | -0.015776
99 | 100 | 1.4694 | 0.94045 | 2.4676e-09 | 0 | 0 | 0 | 0 | 0 | 1 | -90 | 90 | -0.014648 | -0.0036711 | 0.014651 | 0.003673
100 | 102 | 2.1617 | 1.3835 | 3.63e-09 | 0 | 0 | 0 | 0 | 0 | 1 | -90 | 90 | -0.022262 | -0.0055803 | 0.022273 | 0.0055872
108 | 107 | 0.72717 | 0.46539 | 1.2211e-09 | 0 | 0 | 0 | 0 | 0 | 1 | -90 | 90 | 0.0083731 | 0.0020986 | -0.0083725 | -0.0020984