## bus_data
BUS_I | BUS_TYPE | Pd | Qd | Gs | Bs | area | Vm | Va | baseKV | zone | Vmax | Vmin
1 | 1 | 0.01805 | 0.0045238 | 0 | 0 | 1 | 0.99431 | -0.10935 | 0.4 | 1 | 1.1 | 0.9
3 | 1 | 0.0076403 | 0.0019148 | 0 | 0 | 1 | 0.99474 | -0.10103 | 0.4 | 1 | 1.1 | 0.9
4 | 1 | 0.0034708 | 0.00086985 | 0 | 0 | 1 | 0.9942 | -0.11143 | 0.4 | 1 | 1.1 | 0.9
19 | 1 | 0 | 0 | 0 | 0 | 1 | 0.9978 | -0.042218 | 0.4 | 1 | 1.1 | 0.9
14 | 1 | 0.015002 | 0.0037598 | 0 | 0 | 1 | 0.99901 | -0.01905 | 0.4 | 1 | 1.1 | 0.9
18 | 1 | 0.024219 | 0.0060698 | 0 | 0 | 1 | 0.99706 | -0.056406 | 0.4 | 1 | 1.1 | 0.9
16 | 1 | 0.0057805 | 0.0014487 | 0 | 0 | 1 | 0.99419 | -0.11168 | 0.4 | 1 | 1.1 | 0.9
17 | 1 | 0 | 0 | 0 | 0 | 1 | 0.99406 | -0.11416 | 0.4 | 1 | 1.1 | 0.9
6 | 1 | 0.0061376 | 0.0015382 | 0 | 0 | 1 | 0.99805 | -0.037482 | 0.4 | 1 | 1.1 | 0.9
7 | 1 | 0 | 0 | 0 | 0 | 1 | 0.99823 | -0.034091 | 0.4 | 1 | 1.1 | 0.9
8 | 1 | 0.02994 | 0.0075037 | 0 | 0 | 1 | 0.99769 | -0.044342 | 0.4 | 1 | 1.1 | 0.9
9 | 1 | 0 | 0 | 0 | 0 | 1 | 0.99891 | -0.020955 | 0.4 | 1 | 1.1 | 0.9
20 | 1 | 0.010522 | 0.0026372 | 0 | 0 | 1 | 0.99363 | -0.1226 | 0.4 | 1 | 1.1 | 0.9
21 | 1 | 0.010452 | 0.0026196 | 0 | 0 | 1 | 0.99349 | -0.1253 | 0.4 | 1 | 1.1 | 0.9
13 | 1 | 0.0081287 | 0.0020372 | 0 | 0 | 1 | 0.99879 | -0.02327 | 0.4 | 1 | 1.1 | 0.9
11 | 1 | 0.0079086 | 0.0019821 | 0 | 0 | 1 | 0.99961 | -0.0075296 | 0.4 | 1 | 1.1 | 0.9
12 | 3 | 0 | 0 | 0 | 0 | 1 | 1 | 0 | 0.4 | 1 | 1.1 | 0.9
15 | 1 | 0.008138 | 0.0020396 | 0 | 0 | 1 | 0.99988 | -0.0023078 | 0.4 | 1 | 1.1 | 0.9

## generator_data
GEN_BUS | PG | QG | QMAX | QMIN | VG | MBASE | GEN_STATUS | PMAX | PMIN
12 | 0.15586 | 0.039242 | 10 | -10 | 1 | 100 | 1 | 10 | 0

## branch_data
F_BUS | T_BUS | BR_R | BR_X | BR_B | RATE_A | RATE_B | RATE_C | TAP | SHIFT | BR_STATUS | ANGMIN | ANGMAX | P_in | Q_in | P_out | Q_out
1 | 3 | 2.0428 | 1.3074 | 3.4305e-09 | 0 | 0 | 0 | 0 | 0 | 1 | -90 | 90 | -0.01805 | -0.0045238 | 0.018058 | 0.0045281
3 | 4 | 1.5241 | 0.97544 | 2.5594e-09 | 0 | 0 | 0 | 0 | 0 | 1 | -90 | 90 | 0.030254 | 0.0075922 | -0.030239 | -0.0075828
3 | 19 | 4.6793 | 2.9948 | 7.8579e-09 | 0 | 0 | 0 | 0 | 0 | 1 | -90 | 90 | -0.055951 | -0.014035 | 0.056109 | 0.014135
4 | 16 | 0.041401 | 0.026497 | 6.9524e-11 | 0 | 0 | 0 | 0 | 0 | 1 | -90 | 90 | 0.026768 | 0.006713 | -0.026768 | -0.0067128
19 | 14 | 1.2916 | 0.82664 | 2.169e-09 | 0 | 0 | 0 | 0 | 0 | 1 | -90 | 90 | -0.080344 | -0.020215 | 0.080433 | 0.020272
19 | 18 | 2.6124 | 1.6719 | 4.3868e-09 | 0 | 0 | 0 | 0 | 0 | 1 | -90 | 90 | 0.024235 | 0.0060799 | -0.024219 | -0.0060698
14 | 12 | 0.89658 | 0.57381 | 1.5056e-09 | 0 | 0 | 0 | 0 | 0 | 1 | -90 | 90 | -0.095435 | -0.024031 | 0.095522 | 0.024087
16 | 17 | 0.52489 | 0.33593 | 8.8143e-10 | 0 | 0 | 0 | 0 | 0 | 1 | -90 | 90 | 0.020987 | 0.0052641 | -0.020985 | -0.0052626
17 | 20 | 1.7809 | 1.1398 | 2.9906e-09 | 0 | 0 | 0 | 0 | 0 | 1 | -90 | 90 | 0.020985 | 0.0052626 | -0.020976 | -0.0052574
6 | 7 | 2.4676 | 1.5793 | 4.1437e-09 | 0 | 0 | 0 | 0 | 0 | 1 | -90 | 90 | -0.0061376 | -0.0015382 | 0.0061386 | 0.0015384
7 | 8 | 1.5285 | 0.97824 | 2.5668e-09 | 0 | 0 | 0 | 0 | 0 | 1 | -90 | 90 | 0.029955 | 0.0075128 | -0.02994 | -0.0075037
7 | 9 | 1.6273 | 1.0414 | 2.7326e-09 | 0 | 0 | 0 | 0 | 0 | 1 | -90 | 90 | -0.036093 | -0.0090512 | 0.036116 | 0.0090654
9 | 13 | 1.2736 | 0.81507 | 2.1386e-09 | 0 | 0 | 0 | 0 | 0 | 1 | -90 | 90 | 0.0081296 | 0.0020376 | -0.0081287 | -0.0020372
9 | 11 | 1.3591 | 0.86986 | 2.2824e-09 | 0 | 0 | 0 | 0 | 0 | 1 | -90 | 90 | -0.044245 | -0.011103 | 0.044274 | 0.011121
20 | 21 | 1.1453 | 0.73301 | 1.9233e-09 | 0 | 0 | 0 | 0 | 0 | 1 | -90 | 90 | 0.010454 | 0.0026203 | -0.010452 | -0.0026196
11 | 12 | 0.64732 | 0.41428 | 1.087e-09 | 0 | 0 | 0 | 0 | 0 | 1 | -90 | 90 | -0.052182 | -0.013103 | 0.052201 | 0.013115
12 | 15 | 1.2709 | 0.8134 | 2.1342e-09 | 0 | 0 | 0 | 0 | 0 | 1 | -90 | 90 | 0.0081389 | 0.0020399 | -0.008138 | -0.0020396