## bus_data
BUS_I | BUS_TYPE | Pd | Qd | Gs | Bs | area | Vm | Va | baseKV | zone | Vmax | Vmin
1 | 1 | 0.016372 | 0.0041033 | 0 | 0 | 1 | 0.99799 | -0.038589 | 0.4 | 1 | 1.1 | 0.9
2 | 1 | 0.0039364 | 0.00098655 | 0 | 0 | 1 | 0.99816 | -0.035459 | 0.4 | 1 | 1.1 | 0.9
3 | 1 | 0.015993 | 0.0040082 | 0 | 0 | 1 | 0.99767 | -0.044808 | 0.4 | 1 | 1.1 | 0.9
4 | 1 | 0 | 0 | 0 | 0 | 1 | 0.99878 | -0.023386 | 0.4 | 1 | 1.1 | 0.9
15 | 3 | 0 | 0 | 0 | 0 | 1 | 1 | 0 | 0.4 | 1 | 1.1 | 0.9
27 | 1 | 0.012448 | 0.0031197 | 0 | 0 | 1 | 0.99845 | -0.029704 | 0.4 | 1 | 1.1 | 0.9
23 | 1 | 0.07516 | 0.018837 | 0 | 0 | 1 | 0.99781 | -0.041905 | 0.4 | 1 | 1.1 | 0.9
12 | 1 | 0 | 0 | 0 | 0 | 1 | 0.99618 | -0.073378 | 0.4 | 1 | 1.1 | 0.9
5 | 1 | 0.010282 | 0.0025768 | 0 | 0 | 1 | 0.99567 | -0.083164 | 0.4 | 1 | 1.1 | 0.9
6 | 1 | 0.012374 | 0.0031011 | 0 | 0 | 1 | 0.99559 | -0.084789 | 0.4 | 1 | 1.1 | 0.9
7 | 1 | 0 | 0 | 0 | 0 | 1 | 0.99599 | -0.077016 | 0.4 | 1 | 1.1 | 0.9
8 | 1 | 0 | 0 | 0 | 0 | 1 | 0.99488 | -0.098467 | 0.4 | 1 | 1.1 | 0.9
9 | 1 | 0.012607 | 0.0031597 | 0 | 0 | 1 | 0.99757 | -0.046712 | 0.4 | 1 | 1.1 | 0.9
18 | 1 | 0.01037 | 0.002599 | 0 | 0 | 1 | 0.99481 | -0.099796 | 0.4 | 1 | 1.1 | 0.9
16 | 1 | 0.019836 | 0.0049714 | 0 | 0 | 1 | 0.99381 | -0.1191 | 0.4 | 1 | 1.1 | 0.9
10 | 1 | 0.012178 | 0.0030522 | 0 | 0 | 1 | 0.99546 | -0.087286 | 0.4 | 1 | 1.1 | 0.9
11 | 1 | 0.013382 | 0.0033539 | 0 | 0 | 1 | 0.99511 | -0.094064 | 0.4 | 1 | 1.1 | 0.9
13 | 1 | 0.012108 | 0.0030345 | 0 | 0 | 1 | 0.99494 | -0.097276 | 0.4 | 1 | 1.1 | 0.9
14 | 1 | 0.078137 | 0.019583 | 0 | 0 | 1 | 0.99566 | -0.083427 | 0.4 | 1 | 1.1 | 0.9
19 | 1 | 0.056038 | 0.014044 | 0 | 0 | 1 | 0.99476 | -0.1007 | 0.4 | 1 | 1.1 | 0.9
22 | 1 | 0.078131 | 0.019581 | 0 | 0 | 1 | 0.99345 | -0.12596 | 0.4 | 1 | 1.1 | 0.9
24 | 1 | 0 | 0 | 0 | 0 | 1 | 0.99332 | -0.12846 | 0.4 | 1 | 1.1 | 0.9
25 | 1 | 0.04407 | 0.011045 | 0 | 0 | 1 | 0.99262 | -0.14205 | 0.4 | 1 | 1.1 | 0.9

## generator_data
GEN_BUS | PG | QG | QMAX | QMIN | VG | MBASE | GEN_STATUS | PMAX | PMIN
15 | 0.48546 | 0.12246 | 10 | -10 | 1 | 100 | 1 | 10 | 0

## branch_data
F_BUS | T_BUS | BR_R | BR_X | BR_B | RATE_A | RATE_B | RATE_C | TAP | SHIFT | BR_STATUS | ANGMIN | ANGMAX | P_in | Q_in | P_out | Q_out
1 | 2 | 0.43192 | 0.27643 | 7.2531e-10 | 0 | 0 | 0 | 0 | 0 | 1 | -90 | 90 | -0.03237 | -0.0081143 | 0.032375 | 0.0081173
1 | 3 | 1.7352 | 1.1105 | 2.9138e-09 | 0 | 0 | 0 | 0 | 0 | 1 | -90 | 90 | 0.015998 | 0.0040109 | -0.015993 | -0.0040082
2 | 4 | 1.4861 | 0.95108 | 2.4955e-09 | 0 | 0 | 0 | 0 | 0 | 1 | -90 | 90 | -0.036311 | -0.0091038 | 0.036332 | 0.009117
4 | 15 | 2.8839 | 1.8457 | 4.8429e-09 | 0 | 0 | 0 | 0 | 0 | 1 | -90 | 90 | -0.036332 | -0.009117 | 0.036373 | 0.0091424
15 | 27 | 1.706 | 1.0918 | 2.8648e-09 | 0 | 0 | 0 | 0 | 0 | 1 | -90 | 90 | 0.078216 | 0.019717 | -0.078105 | -0.019646
15 | 23 | 0.94965 | 0.60777 | 3.1894e-09 | 0 | 0 | 0 | 0 | 0 | 1 | -90 | 90 | 0.19828 | 0.050053 | -0.19789 | -0.049799
15 | 12 | 1.9066 | 1.2203 | 6.4035e-09 | 0 | 0 | 0 | 0 | 0 | 1 | -90 | 90 | 0.17259 | 0.043546 | -0.17199 | -0.04316
27 | 9 | 1.1598 | 0.74226 | 1.9476e-09 | 0 | 0 | 0 | 0 | 0 | 1 | -90 | 90 | 0.065657 | 0.016526 | -0.065604 | -0.016492
23 | 22 | 3.0562 | 1.956 | 5.1322e-09 | 0 | 0 | 0 | 0 | 0 | 1 | -90 | 90 | 0.12273 | 0.030962 | -0.12223 | -0.030648
12 | 14 | 0.33299 | 0.21311 | 5.5918e-10 | 0 | 0 | 0 | 0 | 0 | 1 | -90 | 90 | 0.13429 | 0.033698 | -0.13422 | -0.033657
12 | 10 | 1.6411 | 1.0503 | 2.7559e-09 | 0 | 0 | 0 | 0 | 0 | 1 | -90 | 90 | 0.037703 | 0.0094623 | -0.037678 | -0.0094466
5 | 6 | 0.58364 | 0.37353 | 9.8009e-10 | 0 | 0 | 0 | 0 | 0 | 1 | -90 | 90 | 0.012375 | 0.0031016 | -0.012374 | -0.0031011
5 | 7 | 1.2061 | 0.77191 | 2.0254e-09 | 0 | 0 | 0 | 0 | 0 | 1 | -90 | 90 | -0.022656 | -0.0056784 | 0.022663 | 0.0056825
7 | 8 | 3.1539 | 2.0185 | 5.2963e-09 | 0 | 0 | 0 | 0 | 0 | 1 | -90 | 90 | 0.030257 | 0.0076017 | -0.030226 | -0.0075824
7 | 9 | 2.5529 | 1.6338 | 4.287e-09 | 0 | 0 | 0 | 0 | 0 | 1 | -90 | 90 | -0.05292 | -0.013284 | 0.052996 | 0.013333
8 | 18 | 0.56847 | 0.36382 | 9.5462e-10 | 0 | 0 | 0 | 0 | 0 | 1 | -90 | 90 | 0.010371 | 0.0025993 | -0.01037 | -0.002599
8 | 16 | 4.6098 | 2.9503 | 7.7411e-09 | 0 | 0 | 0 | 0 | 0 | 1 | -90 | 90 | 0.019855 | 0.0049831 | -0.019836 | -0.0049714
10 | 11 | 1.1807 | 0.75568 | 1.9828e-09 | 0 | 0 | 0 | 0 | 0 | 1 | -90 | 90 | 0.0255 | 0.0063945 | -0.025492 | -0.0063894
11 | 13 | 1.1772 | 0.75341 | 1.9768e-09 | 0 | 0 | 0 | 0 | 0 | 1 | -90 | 90 | 0.01211 | 0.0030355 | -0.012108 | -0.0030345
14 | 19 | 1.3685 | 0.87584 | 2.2981e-09 | 0 | 0 | 0 | 0 | 0 | 1 | -90 | 90 | 0.056084 | 0.014074 | -0.056038 | -0.014044
22 | 24 | 0.25127 | 0.16081 | 4.2195e-10 | 0 | 0 | 0 | 0 | 0 | 1 | -90 | 90 | 0.044103 | 0.011066 | -0.044098 | -0.011063
24 | 25 | 1.3622 | 0.87183 | 2.2876e-09 | 0 | 0 | 0 | 0 | 0 | 1 | -90 | 90 | 0.044098 | 0.011063 | -0.04407 | -0.011045