## bus_data
BUS_I | BUS_TYPE | Pd | Qd | Gs | Bs | area | Vm | Va | baseKV | zone | Vmax | Vmin
1 | 1 | 0.0013145 | 0.00032945 | 0 | 0 | 1 | 0.99733 | -0.050228 | 0.4 | 1 | 1.1 | 0.9
2 | 1 | 0.0012819 | 0.00032128 | 0 | 0 | 1 | 0.99798 | -0.038013 | 0.4 | 1 | 1.1 | 0.9
3 | 1 | 0.0035605 | 0.00089235 | 0 | 0 | 1 | 0.99681 | -0.060129 | 0.4 | 1 | 1.1 | 0.9
4 | 1 | 0.0014997 | 0.00037587 | 0 | 0 | 1 | 0.99833 | -0.031514 | 0.4 | 1 | 1.1 | 0.9
5 | 1 | 0.0019284 | 0.0004833 | 0 | 0 | 1 | 0.99538 | -0.087227 | 0.4 | 1 | 1.1 | 0.9
45 | 1 | 0.0051207 | 0.0012834 | 0 | 0 | 1 | 0.99904 | -0.018063 | 0.4 | 1 | 1.1 | 0.9
41 | 1 | 0.0019909 | 0.00049898 | 0 | 0 | 1 | 0.99479 | -0.098416 | 0.4 | 1 | 1.1 | 0.9
44 | 3 | 0.0012328 | 0.00030898 | 0 | 0 | 1 | 1 | 0 | 0.4 | 1 | 1.1 | 0.9
40 | 1 | 0.0037838 | 0.00094832 | 0 | 0 | 1 | 0.993 | -0.13252 | 0.4 | 1 | 1.1 | 0.9
6 | 1 | 0.002739 | 0.00068645 | 0 | 0 | 1 | 0.97983 | -0.38636 | 0.4 | 1 | 1.1 | 0.9
7 | 1 | 0.0022117 | 0.00055429 | 0 | 0 | 1 | 0.97917 | -0.3991 | 0.4 | 1 | 1.1 | 0.9
8 | 1 | 0.0023148 | 0.00058013 | 0 | 0 | 1 | 0.98104 | -0.3627 | 0.4 | 1 | 1.1 | 0.9
9 | 1 | 0.0035881 | 0.00089926 | 0 | 0 | 1 | 0.97864 | -0.40946 | 0.4 | 1 | 1.1 | 0.9
10 | 1 | 0.002337 | 0.0005857 | 0 | 0 | 1 | 0.98157 | -0.35234 | 0.4 | 1 | 1.1 | 0.9
52 | 1 | 0.0022356 | 0.00056029 | 0 | 0 | 1 | 0.97737 | -0.43441 | 0.4 | 1 | 1.1 | 0.9
23 | 1 | 0 | 0 | 0 | 0 | 1 | 0.9839 | -0.30732 | 0.4 | 1 | 1.1 | 0.9
50 | 1 | 0.0029133 | 0.00073015 | 0 | 0 | 1 | 0.97732 | -0.43542 | 0.4 | 1 | 1.1 | 0.9
24 | 1 | 0.0026418 | 0.00066209 | 0 | 0 | 1 | 0.98356 | -0.31387 | 0.4 | 1 | 1.1 | 0.9
25 | 1 | 0.0026871 | 0.00067346 | 0 | 0 | 1 | 0.98369 | -0.31132 | 0.4 | 1 | 1.1 | 0.9
14 | 1 | 0.003693 | 0.00092556 | 0 | 0 | 1 | 0.98508 | -0.28443 | 0.4 | 1 | 1.1 | 0.9
11 | 1 | 0.0040234 | 0.0010084 | 0 | 0 | 1 | 0.98602 | -0.26614 | 0.4 | 1 | 1.1 | 0.9
12 | 1 | 0.0038063 | 0.00095394 | 0 | 0 | 1 | 0.98534 | -0.27933 | 0.4 | 1 | 1.1 | 0.9
13 | 1 | 0 | 0 | 0 | 0 | 1 | 0.98734 | -0.24085 | 0.4 | 1 | 1.1 | 0.9
15 | 1 | 0.003565 | 0.00089348 | 0 | 0 | 1 | 0.98904 | -0.20811 | 0.4 | 1 | 1.1 | 0.9
16 | 1 | 0.0035397 | 0.00088713 | 0 | 0 | 1 | 0.98725 | -0.24257 | 0.4 | 1 | 1.1 | 0.9
17 | 1 | 0.0039552 | 0.00099127 | 0 | 0 | 1 | 0.98643 | -0.25826 | 0.4 | 1 | 1.1 | 0.9
39 | 1 | 0.0018361 | 0.00046016 | 0 | 0 | 1 | 0.99072 | -0.17593 | 0.4 | 1 | 1.1 | 0.9
56 | 1 | 0.0041658 | 0.001044 | 0 | 0 | 1 | 0.98713 | -0.24487 | 0.4 | 1 | 1.1 | 0.9
114 | 1 | 0 | 0 | 0 | 0 | 1 | 0.98495 | -0.28679 | 0.4 | 1 | 1.1 | 0.9
38 | 1 | 0.0078336 | 0.0019633 | 0 | 0 | 1 | 0.99095 | -0.17147 | 0.4 | 1 | 1.1 | 0.9
97 | 1 | 0 | 0 | 0 | 0 | 1 | 0.98303 | -0.324 | 0.4 | 1 | 1.1 | 0.9
18 | 1 | 0.0040493 | 0.0010148 | 0 | 0 | 1 | 0.99804 | -0.037584 | 0.4 | 1 | 1.1 | 0.9
19 | 1 | 0.0077513 | 0.0019427 | 0 | 0 | 1 | 0.99724 | -0.053079 | 0.4 | 1 | 1.1 | 0.9
20 | 1 | 0.0024655 | 0.00061791 | 0 | 0 | 1 | 0.9982 | -0.034469 | 0.4 | 1 | 1.1 | 0.9
21 | 1 | 0.0038547 | 0.00096607 | 0 | 0 | 1 | 0.99691 | -0.059346 | 0.4 | 1 | 1.1 | 0.9
22 | 1 | 0.0022636 | 0.00056732 | 0 | 0 | 1 | 0.99924 | -0.0145 | 0.4 | 1 | 1.1 | 0.9
46 | 1 | 0.0057081 | 0.0014306 | 0 | 0 | 1 | 0.99664 | -0.064606 | 0.4 | 1 | 1.1 | 0.9
43 | 1 | 0.001222 | 0.00030627 | 0 | 0 | 1 | 0.99959 | -0.0078659 | 0.4 | 1 | 1.1 | 0.9
47 | 1 | 0.0036424 | 0.00091288 | 0 | 0 | 1 | 0.99623 | -0.072427 | 0.4 | 1 | 1.1 | 0.9
91 | 1 | 0.0032589 | 0.00081675 | 0 | 0 | 1 | 0.98311 | -0.32268 | 0.4 | 1 | 1.1 | 0.9
37 | 1 | 0.0025588 | 0.0006413 | 0 | 0 | 1 | 0.98352 | -0.31464 | 0.4 | 1 | 1.1 | 0.9
68 | 1 | 0 | 0 | 0 | 0 | 1 | 0.98226 | -0.33923 | 0.4 | 1 | 1.1 | 0.9
35 | 1 | 0.0030391 | 0.00076168 | 0 | 0 | 1 | 0.9835 | -0.31513 | 0.4 | 1 | 1.1 | 0.9
26 | 1 | 0.0038607 | 0.00096757 | 0 | 0 | 1 | 0.97292 | -0.52189 | 0.4 | 1 | 1.1 | 0.9
27 | 1 | 0.0052856 | 0.0013247 | 0 | 0 | 1 | 0.97275 | -0.52526 | 0.4 | 1 | 1.1 | 0.9
28 | 1 | 0.0067347 | 0.0016879 | 0 | 0 | 1 | 0.97302 | -0.51983 | 0.4 | 1 | 1.1 | 0.9
29 | 1 | 0.0060848 | 0.001525 | 0 | 0 | 1 | 0.97273 | -0.52572 | 0.4 | 1 | 1.1 | 0.9
30 | 1 | 0 | 0 | 0 | 0 | 1 | 0.97316 | -0.5171 | 0.4 | 1 | 1.1 | 0.9
48 | 1 | 0.0017736 | 0.0004445 | 0 | 0 | 1 | 0.97367 | -0.50716 | 0.4 | 1 | 1.1 | 0.9
49 | 1 | 0.0025645 | 0.00064273 | 0 | 0 | 1 | 0.97233 | -0.53354 | 0.4 | 1 | 1.1 | 0.9
60 | 1 | 0.0043773 | 0.0010971 | 0 | 0 | 1 | 0.97395 | -0.50146 | 0.4 | 1 | 1.1 | 0.9
93 | 1 | 0.0023265 | 0.00058308 | 0 | 0 | 1 | 0.97229 | -0.53434 | 0.4 | 1 | 1.1 | 0.9
31 | 1 | 0.002646 | 0.00066314 | 0 | 0 | 1 | 0.99526 | -0.091297 | 0.4 | 1 | 1.1 | 0.9
32 | 1 | 0.0037639 | 0.00094331 | 0 | 0 | 1 | 0.99533 | -0.089891 | 0.4 | 1 | 1.1 | 0.9
33 | 1 | 0 | 0 | 0 | 0 | 1 | 0.99511 | -0.094199 | 0.4 | 1 | 1.1 | 0.9
34 | 1 | 0.0025862 | 0.00064815 | 0 | 0 | 1 | 0.99543 | -0.087986 | 0.4 | 1 | 1.1 | 0.9
120 | 1 | 0 | 0 | 0 | 0 | 1 | 0.99479 | -0.10036 | 0.4 | 1 | 1.1 | 0.9
59 | 1 | 0.0033474 | 0.00083893 | 0 | 0 | 1 | 0.9955 | -0.086491 | 0.4 | 1 | 1.1 | 0.9
119 | 1 | 0.0039299 | 0.00098494 | 0 | 0 | 1 | 0.99477 | -0.1006 | 0.4 | 1 | 1.1 | 0.9
58 | 1 | 0.0030481 | 0.00076394 | 0 | 0 | 1 | 0.99579 | -0.081018 | 0.4 | 1 | 1.1 | 0.9
36 | 1 | 0.0036164 | 0.00090634 | 0 | 0 | 1 | 0.98343 | -0.31644 | 0.4 | 1 | 1.1 | 0.9
42 | 1 | 0.0027372 | 0.00068602 | 0 | 0 | 1 | 0.99285 | -0.1353 | 0.4 | 1 | 1.1 | 0.9
117 | 1 | 0.0085869 | 0.0021521 | 0 | 0 | 1 | 0.99272 | -0.13785 | 0.4 | 1 | 1.1 | 0.9
54 | 1 | 0.0015858 | 0.00039744 | 0 | 0 | 1 | 0.9962 | -0.073043 | 0.4 | 1 | 1.1 | 0.9
55 | 1 | 0.0028843 | 0.00072286 | 0 | 0 | 1 | 0.99581 | -0.080522 | 0.4 | 1 | 1.1 | 0.9
61 | 1 | 0.0023858 | 0.00059794 | 0 | 0 | 1 | 0.97437 | -0.49331 | 0.4 | 1 | 1.1 | 0.9
92 | 1 | 0.0029346 | 0.00073548 | 0 | 0 | 1 | 0.97229 | -0.53438 | 0.4 | 1 | 1.1 | 0.9
51 | 1 | 0.0037942 | 0.00095091 | 0 | 0 | 1 | 0.97617 | -0.4579 | 0.4 | 1 | 1.1 | 0.9
53 | 1 | 0.0021445 | 0.00053747 | 0 | 0 | 1 | 0.97607 | -0.45975 | 0.4 | 1 | 1.1 | 0.9
57 | 1 | 0.0023716 | 0.00059438 | 0 | 0 | 1 | 0.97576 | -0.46601 | 0.4 | 1 | 1.1 | 0.9
108 | 1 | 0.0022011 | 0.00055164 | 0 | 0 | 1 | 0.97566 | -0.4678 | 0.4 | 1 | 1.1 | 0.9
62 | 1 | 0.0028984 | 0.00072642 | 0 | 0 | 1 | 0.97471 | -0.48665 | 0.4 | 1 | 1.1 | 0.9
63 | 1 | 0.0019301 | 0.00048374 | 0 | 0 | 1 | 0.98136 | -0.3568 | 0.4 | 1 | 1.1 | 0.9
64 | 1 | 0 | 0 | 0 | 0 | 1 | 0.98081 | -0.36771 | 0.4 | 1 | 1.1 | 0.9
65 | 1 | 0 | 0 | 0 | 0 | 1 | 0.98216 | -0.34112 | 0.4 | 1 | 1.1 | 0.9
66 | 1 | 0.0032817 | 0.00082246 | 0 | 0 | 1 | 0.98068 | -0.3701 | 0.4 | 1 | 1.1 | 0.9
67 | 1 | 0.0039585 | 0.00099208 | 0 | 0 | 1 | 0.98055 | -0.37269 | 0.4 | 1 | 1.1 | 0.9
102 | 1 | 0.0023288 | 0.00058365 | 0 | 0 | 1 | 0.98053 | -0.37307 | 0.4 | 1 | 1.1 | 0.9
69 | 1 | 0 | 0 | 0 | 0 | 1 | 0.97188 | -0.54248 | 0.4 | 1 | 1.1 | 0.9
70 | 1 | 0.0032292 | 0.00080931 | 0 | 0 | 1 | 0.97197 | -0.5407 | 0.4 | 1 | 1.1 | 0.9
71 | 1 | 0.002459 | 0.00061628 | 0 | 0 | 1 | 0.97185 | -0.54306 | 0.4 | 1 | 1.1 | 0.9
72 | 1 | 0.0027111 | 0.00067945 | 0 | 0 | 1 | 0.97173 | -0.54543 | 0.4 | 1 | 1.1 | 0.9
103 | 1 | 0.008547 | 0.0021421 | 0 | 0 | 1 | 0.98044 | -0.37492 | 0.4 | 1 | 1.1 | 0.9
84 | 1 | 0.0027557 | 0.00069065 | 0 | 0 | 1 | 0.972 | -0.54003 | 0.4 | 1 | 1.1 | 0.9
115 | 1 | 0.0022947 | 0.0005751 | 0 | 0 | 1 | 0.97172 | -0.54551 | 0.4 | 1 | 1.1 | 0.9
85 | 1 | 0.0017011 | 0.00042634 | 0 | 0 | 1 | 0.97218 | -0.53657 | 0.4 | 1 | 1.1 | 0.9
73 | 1 | 0.0017132 | 0.00042937 | 0 | 0 | 1 | 0.9753 | -0.4749 | 0.4 | 1 | 1.1 | 0.9
74 | 1 | 0.0026331 | 0.00065991 | 0 | 0 | 1 | 0.97522 | -0.47661 | 0.4 | 1 | 1.1 | 0.9
75 | 1 | 0 | 0 | 0 | 0 | 1 | 0.97533 | -0.4744 | 0.4 | 1 | 1.1 | 0.9
76 | 1 | 0 | 0 | 0 | 0 | 1 | 0.97516 | -0.47777 | 0.4 | 1 | 1.1 | 0.9
77 | 1 | 0.0062994 | 0.0015788 | 0 | 0 | 1 | 0.97545 | -0.47198 | 0.4 | 1 | 1.1 | 0.9
78 | 1 | 0.0022268 | 0.00055808 | 0 | 0 | 1 | 0.97532 | -0.47451 | 0.4 | 1 | 1.1 | 0.9
118 | 1 | 0.0024086 | 0.00060365 | 0 | 0 | 1 | 0.9764 | -0.4532 | 0.4 | 1 | 1.1 | 0.9
99 | 1 | 0 | 0 | 0 | 0 | 1 | 0.9768 | -0.44536 | 0.4 | 1 | 1.1 | 0.9
101 | 1 | 0.0029146 | 0.00073046 | 0 | 0 | 1 | 0.97573 | -0.46651 | 0.4 | 1 | 1.1 | 0.9
109 | 1 | 0 | 0 | 0 | 0 | 1 | 0.97511 | -0.47874 | 0.4 | 1 | 1.1 | 0.9
100 | 1 | 0.0049604 | 0.0012432 | 0 | 0 | 1 | 0.97548 | -0.47145 | 0.4 | 1 | 1.1 | 0.9
113 | 1 | 0.0019321 | 0.00048423 | 0 | 0 | 1 | 0.97506 | -0.47964 | 0.4 | 1 | 1.1 | 0.9
87 | 1 | 0.0045057 | 0.0011292 | 0 | 0 | 1 | 0.97348 | -0.51065 | 0.4 | 1 | 1.1 | 0.9
89 | 1 | 0.0054062 | 0.0013549 | 0 | 0 | 1 | 0.97333 | -0.5136 | 0.4 | 1 | 1.1 | 0.9
86 | 1 | 0.0048221 | 0.0012085 | 0 | 0 | 1 | 0.97417 | -0.4972 | 0.4 | 1 | 1.1 | 0.9
79 | 1 | 0.0030812 | 0.00077223 | 0 | 0 | 1 | 0.97832 | -0.41576 | 0.4 | 1 | 1.1 | 0.9
80 | 1 | 0 | 0 | 0 | 0 | 1 | 0.97845 | -0.41318 | 0.4 | 1 | 1.1 | 0.9
81 | 1 | 0.0024859 | 0.00062303 | 0 | 0 | 1 | 0.97831 | -0.4158 | 0.4 | 1 | 1.1 | 0.9
82 | 1 | 0.0024351 | 0.00061028 | 0 | 0 | 1 | 0.97971 | -0.38853 | 0.4 | 1 | 1.1 | 0.9
83 | 1 | 0.0042296 | 0.00106 | 0 | 0 | 1 | 0.97737 | -0.43418 | 0.4 | 1 | 1.1 | 0.9
96 | 1 | 0 | 0 | 0 | 0 | 1 | 0.9812 | -0.35938 | 0.4 | 1 | 1.1 | 0.9
94 | 1 | 0.0038036 | 0.00095328 | 0 | 0 | 1 | 0.98163 | -0.35111 | 0.4 | 1 | 1.1 | 0.9
98 | 1 | 0.0019664 | 0.00049284 | 0 | 0 | 1 | 0.97577 | -0.46555 | 0.4 | 1 | 1.1 | 0.9
88 | 1 | 0.001957 | 0.00049048 | 0 | 0 | 1 | 0.97475 | -0.48571 | 0.4 | 1 | 1.1 | 0.9
90 | 1 | 0.0026657 | 0.00066808 | 0 | 0 | 1 | 0.97505 | -0.47983 | 0.4 | 1 | 1.1 | 0.9
110 | 1 | 0.0048377 | 0.0012124 | 0 | 0 | 1 | 0.97332 | -0.51393 | 0.4 | 1 | 1.1 | 0.9
111 | 1 | 0.0053915 | 0.0013512 | 0 | 0 | 1 | 0.9728 | -0.52415 | 0.4 | 1 | 1.1 | 0.9
95 | 1 | 0.0018947 | 0.00047484 | 0 | 0 | 1 | 0.98274 | -0.3295 | 0.4 | 1 | 1.1 | 0.9
104 | 1 | 0.002995 | 0.00075062 | 0 | 0 | 1 | 0.97206 | -0.53885 | 0.4 | 1 | 1.1 | 0.9
105 | 1 | 0.0023184 | 0.00058105 | 0 | 0 | 1 | 0.97209 | -0.53818 | 0.4 | 1 | 1.1 | 0.9
107 | 1 | 0.0059237 | 0.0014846 | 0 | 0 | 1 | 0.97222 | -0.53558 | 0.4 | 1 | 1.1 | 0.9
112 | 1 | 0.010131 | 0.002539 | 0 | 0 | 1 | 0.97246 | -0.5309 | 0.4 | 1 | 1.1 | 0.9

## generator_data
GEN_BUS | PG | QG | QMAX | QMIN | VG | MBASE | GEN_STATUS | PMAX | PMIN
44 | 0.34887 | 0.089612 | 10 | -10 | 1 | 100 | 1 | 10 | 0

## branch_data
F_BUS | T_BUS | BR_R | BR_X | BR_B | RATE_A | RATE_B | RATE_C | TAP | SHIFT | BR_STATUS | ANGMIN | ANGMAX | P_in | Q_in | P_out | Q_out
1 | 2 | 0.19504 | 0.12483 | 9.826e-10 | 0 | 0 | 0 | 0 | 0 | 1 | -90 | 90 | -0.28411 | -0.073044 | 0.28428 | 0.073152
1 | 3 | 0.15868 | 0.10155 | 7.9939e-10 | 0 | 0 | 0 | 0 | 0 | 1 | -90 | 90 | 0.28279 | 0.072714 | -0.28266 | -0.072627
2 | 4 | 0.10341 | 0.066182 | 5.2095e-10 | 0 | 0 | 0 | 0 | 0 | 1 | -90 | 90 | -0.28556 | -0.073473 | 0.28565 | 0.073531
3 | 5 | 0.43902 | 0.28097 | 2.2117e-09 | 0 | 0 | 0 | 0 | 0 | 1 | -90 | 90 | 0.2791 | 0.071735 | -0.27873 | -0.0715
4 | 45 | 0.21312 | 0.1364 | 1.0737e-09 | 0 | 0 | 0 | 0 | 0 | 1 | -90 | 90 | -0.28715 | -0.073906 | 0.28734 | 0.074027
5 | 41 | 0.18219 | 0.1166 | 9.1783e-10 | 0 | 0 | 0 | 0 | 0 | 1 | -90 | 90 | 0.2768 | 0.071017 | -0.27665 | -0.070921
45 | 44 | 0.28156 | 0.1802 | 1.4184e-09 | 0 | 0 | 0 | 0 | 0 | 1 | -90 | 90 | -0.29246 | -0.07531 | 0.29272 | 0.075474
41 | 40 | 0.55799 | 0.35711 | 2.811e-09 | 0 | 0 | 0 | 0 | 0 | 1 | -90 | 90 | 0.27466 | 0.070422 | -0.27421 | -0.070132
44 | 43 | 0.64362 | 0.41192 | 1.0808e-09 | 0 | 0 | 0 | 0 | 0 | 1 | -90 | 90 | 0.054922 | 0.013829 | -0.054902 | -0.013816
40 | 42 | 1.0876 | 0.69607 | 1.8264e-09 | 0 | 0 | 0 | 0 | 0 | 1 | -90 | 90 | 0.011327 | 0.0028393 | -0.011325 | -0.0028385
40 | 38 | 0.67252 | 0.43041 | 3.388e-09 | 0 | 0 | 0 | 0 | 0 | 1 | -90 | 90 | 0.2591 | 0.066345 | -0.25861 | -0.066033
6 | 7 | 0.70413 | 0.45064 | 1.1824e-09 | 0 | 0 | 0 | 0 | 0 | 1 | -90 | 90 | 0.078264 | 0.019779 | -0.078217 | -0.019749
6 | 8 | 1.2648 | 0.80949 | 2.124e-09 | 0 | 0 | 0 | 0 | 0 | 1 | -90 | 90 | -0.081003 | -0.020465 | 0.081095 | 0.020524
7 | 9 | 0.58839 | 0.37657 | 9.8806e-10 | 0 | 0 | 0 | 0 | 0 | 1 | -90 | 90 | 0.076005 | 0.019194 | -0.075967 | -0.01917
8 | 10 | 0.53983 | 0.34549 | 9.0652e-10 | 0 | 0 | 0 | 0 | 0 | 1 | -90 | 90 | -0.08341 | -0.021104 | 0.083452 | 0.021131
9 | 52 | 1.4844 | 0.95001 | 2.4927e-09 | 0 | 0 | 0 | 0 | 0 | 1 | -90 | 90 | 0.072379 | 0.018271 | -0.072293 | -0.018216
10 | 23 | 2.2861 | 1.4631 | 3.839e-09 | 0 | 0 | 0 | 0 | 0 | 1 | -90 | 90 | -0.085789 | -0.021716 | 0.085974 | 0.021835
52 | 50 | 0.061913 | 0.039625 | 1.0397e-10 | 0 | 0 | 0 | 0 | 0 | 1 | -90 | 90 | 0.070057 | 0.017656 | -0.070054 | -0.017654
23 | 24 | 1.094 | 0.70013 | 1.8371e-09 | 0 | 0 | 0 | 0 | 0 | 1 | -90 | 90 | 0.026011 | 0.0065415 | -0.026003 | -0.0065365
23 | 25 | 1.4572 | 0.93262 | 2.4471e-09 | 0 | 0 | 0 | 0 | 0 | 1 | -90 | 90 | 0.011905 | 0.0029847 | -0.011903 | -0.0029834
23 | 14 | 0.80784 | 0.51702 | 2.7132e-09 | 0 | 0 | 0 | 0 | 0 | 1 | -90 | 90 | -0.12389 | -0.031361 | 0.12403 | 0.031448
50 | 51 | 1.4373 | 0.91987 | 2.4136e-09 | 0 | 0 | 0 | 0 | 0 | 1 | -90 | 90 | 0.067141 | 0.016923 | -0.067068 | -0.016878
24 | 91 | 1.6392 | 1.0491 | 2.7526e-09 | 0 | 0 | 0 | 0 | 0 | 1 | -90 | 90 | 0.023361 | 0.0058744 | -0.023352 | -0.0058683
25 | 37 | 1.5616 | 0.99945 | 2.6224e-09 | 0 | 0 | 0 | 0 | 0 | 1 | -90 | 90 | 0.0092161 | 0.00231 | -0.0092146 | -0.0023093
14 | 12 | 0.17495 | 0.11197 | 8.8139e-10 | 0 | 0 | 0 | 0 | 0 | 1 | -90 | 90 | -0.12772 | -0.032373 | 0.12775 | 0.032393
11 | 12 | 0.43989 | 0.28153 | 2.2161e-09 | 0 | 0 | 0 | 0 | 0 | 1 | -90 | 90 | 0.13164 | 0.0334 | -0.13156 | -0.033347
11 | 13 | 0.81976 | 0.52465 | 4.1298e-09 | 0 | 0 | 0 | 0 | 0 | 1 | -90 | 90 | -0.13567 | -0.034408 | 0.13583 | 0.034514
13 | 15 | 0.59165 | 0.37866 | 2.9806e-09 | 0 | 0 | 0 | 0 | 0 | 1 | -90 | 90 | -0.24455 | -0.062188 | 0.24493 | 0.062435
13 | 16 | 0.97112 | 0.62152 | 1.6308e-09 | 0 | 0 | 0 | 0 | 0 | 1 | -90 | 90 | 0.0077065 | 0.0019313 | -0.0077059 | -0.0019311
13 | 17 | 0.76067 | 0.48683 | 3.8321e-09 | 0 | 0 | 0 | 0 | 0 | 1 | -90 | 90 | 0.10101 | 0.025743 | -0.10093 | -0.025689
15 | 39 | 0.57496 | 0.36797 | 2.8965e-09 | 0 | 0 | 0 | 0 | 0 | 1 | -90 | 90 | -0.2485 | -0.063328 | 0.24889 | 0.063575
16 | 56 | 2.4128 | 1.5442 | 4.0517e-09 | 0 | 0 | 0 | 0 | 0 | 1 | -90 | 90 | 0.0041662 | 0.0010439 | -0.0041657 | -0.0010441
17 | 114 | 1.2948 | 0.82869 | 6.5231e-09 | 0 | 0 | 0 | 0 | 0 | 1 | -90 | 90 | 0.09697 | 0.024698 | -0.096837 | -0.024613
39 | 38 | 0.079335 | 0.050774 | 3.9967e-10 | 0 | 0 | 0 | 0 | 0 | 1 | -90 | 90 | -0.25072 | -0.064035 | 0.25078 | 0.06407
114 | 97 | 1.683 | 1.0771 | 8.4786e-09 | 0 | 0 | 0 | 0 | 0 | 1 | -90 | 90 | 0.096837 | 0.024613 | -0.096664 | -0.024503
97 | 95 | 0.24832 | 0.15892 | 1.251e-09 | 0 | 0 | 0 | 0 | 0 | 1 | -90 | 90 | 0.096664 | 0.024504 | -0.096638 | -0.024487
18 | 19 | 1.5444 | 0.98844 | 2.5935e-09 | 0 | 0 | 0 | 0 | 0 | 1 | -90 | 90 | 0.044828 | 0.011263 | -0.044795 | -0.011242
18 | 20 | 0.28501 | 0.18241 | 4.7861e-10 | 0 | 0 | 0 | 0 | 0 | 1 | -90 | 90 | -0.048877 | -0.012278 | 0.048885 | 0.012282
19 | 21 | 0.75468 | 0.48299 | 1.2673e-09 | 0 | 0 | 0 | 0 | 0 | 1 | -90 | 90 | 0.037044 | 0.0092992 | -0.037033 | -0.0092922
20 | 22 | 1.7414 | 1.1145 | 2.9242e-09 | 0 | 0 | 0 | 0 | 0 | 1 | -90 | 90 | -0.05135 | -0.0129 | 0.051399 | 0.012931
21 | 46 | 0.70677 | 0.45234 | 1.1869e-09 | 0 | 0 | 0 | 0 | 0 | 1 | -90 | 90 | 0.033178 | 0.0083262 | -0.03317 | -0.008321
22 | 43 | 0.55477 | 0.35505 | 9.3161e-10 | 0 | 0 | 0 | 0 | 0 | 1 | -90 | 90 | -0.053663 | -0.013499 | 0.05368 | 0.013509
46 | 47 | 1.2684 | 0.81178 | 2.13e-09 | 0 | 0 | 0 | 0 | 0 | 1 | -90 | 90 | 0.027462 | 0.0068904 | -0.027451 | -0.006884
47 | 54 | 0.11501 | 0.073605 | 1.9313e-10 | 0 | 0 | 0 | 0 | 0 | 1 | -90 | 90 | 0.023809 | 0.0059712 | -0.023808 | -0.0059707
91 | 68 | 3.5725 | 2.2864 | 5.9992e-09 | 0 | 0 | 0 | 0 | 0 | 1 | -90 | 90 | 0.020093 | 0.0050516 | -0.020077 | -0.005042
37 | 35 | 0.31939 | 0.20441 | 5.3634e-10 | 0 | 0 | 0 | 0 | 0 | 1 | -90 | 90 | 0.0066558 | 0.001668 | -0.0066556 | -0.0016679
68 | 65 | 0.40586 | 0.25975 | 6.8155e-10 | 0 | 0 | 0 | 0 | 0 | 1 | -90 | 90 | 0.020077 | 0.005042 | -0.020075 | -0.0050409
35 | 36 | 1.5691 | 1.0042 | 2.6349e-09 | 0 | 0 | 0 | 0 | 0 | 1 | -90 | 90 | 0.0036165 | 0.00090625 | -0.0036163 | -0.00090636
26 | 27 | 1.2582 | 0.80528 | 2.1129e-09 | 0 | 0 | 0 | 0 | 0 | 1 | -90 | 90 | 0.011372 | 0.0028508 | -0.01137 | -0.0028498
26 | 28 | 0.57346 | 0.36701 | 9.6299e-10 | 0 | 0 | 0 | 0 | 0 | 1 | -90 | 90 | -0.015233 | -0.0038184 | 0.015234 | 0.0038193
27 | 29 | 0.31986 | 0.20471 | 5.3713e-10 | 0 | 0 | 0 | 0 | 0 | 1 | -90 | 90 | 0.0060848 | 0.0015251 | -0.0060846 | -0.0015251
28 | 30 | 0.5273 | 0.33748 | 8.8549e-10 | 0 | 0 | 0 | 0 | 0 | 1 | -90 | 90 | -0.021969 | -0.0055072 | 0.021971 | 0.005509
30 | 48 | 0.93965 | 0.60138 | 1.5779e-09 | 0 | 0 | 0 | 0 | 0 | 1 | -90 | 90 | -0.044971 | -0.011282 | 0.044993 | 0.011295
30 | 49 | 3.0337 | 1.9416 | 5.0945e-09 | 0 | 0 | 0 | 0 | 0 | 1 | -90 | 90 | 0.023 | 0.0057727 | -0.022982 | -0.0057616
48 | 60 | 0.51821 | 0.33165 | 8.7021e-10 | 0 | 0 | 0 | 0 | 0 | 1 | -90 | 90 | -0.046766 | -0.01174 | 0.046779 | 0.011748
49 | 93 | 0.16637 | 0.10648 | 2.7939e-10 | 0 | 0 | 0 | 0 | 0 | 1 | -90 | 90 | 0.020418 | 0.0051189 | -0.020417 | -0.0051184
60 | 61 | 0.67818 | 0.43403 | 1.1388e-09 | 0 | 0 | 0 | 0 | 0 | 1 | -90 | 90 | -0.051156 | -0.012845 | 0.051176 | 0.012857
93 | 92 | 0.01033 | 0.006611 | 1.7346e-11 | 0 | 0 | 0 | 0 | 0 | 1 | -90 | 90 | 0.01809 | 0.0045353 | -0.01809 | -0.0045353
31 | 32 | 0.94837 | 0.60696 | 1.5926e-09 | 0 | 0 | 0 | 0 | 0 | 1 | -90 | 90 | -0.0065777 | -0.0016475 | 0.0065781 | 0.0016476
31 | 33 | 3.2756 | 2.0964 | 5.5006e-09 | 0 | 0 | 0 | 0 | 0 | 1 | -90 | 90 | 0.0039317 | 0.00098431 | -0.0039311 | -0.0009845
32 | 34 | 0.81805 | 0.52355 | 1.3737e-09 | 0 | 0 | 0 | 0 | 0 | 1 | -90 | 90 | -0.010342 | -0.0025909 | 0.010343 | 0.0025914
33 | 120 | 6.9477 | 4.4465 | 1.1667e-08 | 0 | 0 | 0 | 0 | 0 | 1 | -90 | 90 | 0.0039311 | 0.0009845 | -0.00393 | -0.00098492
34 | 59 | 0.51326 | 0.32849 | 8.619e-10 | 0 | 0 | 0 | 0 | 0 | 1 | -90 | 90 | -0.012929 | -0.0032395 | 0.01293 | 0.00324
120 | 119 | 0.27649 | 0.17695 | 4.643e-10 | 0 | 0 | 0 | 0 | 0 | 1 | -90 | 90 | 0.00393 | 0.00098492 | -0.0039299 | -0.00098494
59 | 58 | 1.4939 | 0.95608 | 2.5086e-09 | 0 | 0 | 0 | 0 | 0 | 1 | -90 | 90 | -0.016277 | -0.0040789 | 0.016282 | 0.0040814
58 | 55 | 0.11415 | 0.073053 | 1.9168e-10 | 0 | 0 | 0 | 0 | 0 | 1 | -90 | 90 | -0.01933 | -0.0048453 | 0.01933 | 0.0048456
42 | 117 | 1.3094 | 0.83802 | 2.1988e-09 | 0 | 0 | 0 | 0 | 0 | 1 | -90 | 90 | 0.0085879 | 0.0021525 | -0.0085869 | -0.0021521
54 | 55 | 1.4973 | 0.95828 | 2.5144e-09 | 0 | 0 | 0 | 0 | 0 | 1 | -90 | 90 | 0.022222 | 0.0055733 | -0.022214 | -0.0055685
61 | 62 | 0.53054 | 0.33955 | 8.9092e-10 | 0 | 0 | 0 | 0 | 0 | 1 | -90 | 90 | -0.053562 | -0.013455 | 0.053579 | 0.013466
92 | 85 | 0.61217 | 0.39179 | 1.028e-09 | 0 | 0 | 0 | 0 | 0 | 1 | -90 | 90 | 0.015156 | 0.0037998 | -0.015154 | -0.0037989
51 | 53 | 0.12532 | 0.080204 | 2.1044e-10 | 0 | 0 | 0 | 0 | 0 | 1 | -90 | 90 | 0.063274 | 0.015927 | -0.063269 | -0.015923
53 | 57 | 0.43804 | 0.28035 | 7.3559e-10 | 0 | 0 | 0 | 0 | 0 | 1 | -90 | 90 | 0.061124 | 0.015386 | -0.061106 | -0.015374
57 | 108 | 0.13076 | 0.083689 | 2.1959e-10 | 0 | 0 | 0 | 0 | 0 | 1 | -90 | 90 | 0.058734 | 0.01478 | -0.058729 | -0.014776
108 | 62 | 1.4251 | 0.91205 | 2.3931e-09 | 0 | 0 | 0 | 0 | 0 | 1 | -90 | 90 | 0.056528 | 0.014225 | -0.056477 | -0.014192
63 | 64 | 2.597 | 1.6621 | 4.361e-09 | 0 | 0 | 0 | 0 | 0 | 1 | -90 | 90 | 0.01813 | 0.0045482 | -0.018121 | -0.0045425
63 | 65 | 3.3808 | 2.1637 | 5.6772e-09 | 0 | 0 | 0 | 0 | 0 | 1 | -90 | 90 | -0.02006 | -0.0050319 | 0.020075 | 0.005041
64 | 66 | 3.1325 | 2.0048 | 5.2602e-09 | 0 | 0 | 0 | 0 | 0 | 1 | -90 | 90 | 0.003282 | 0.00082221 | -0.0032816 | -0.00082248
64 | 67 | 1.4456 | 0.92516 | 2.4275e-09 | 0 | 0 | 0 | 0 | 0 | 1 | -90 | 90 | 0.014839 | 0.0037203 | -0.014835 | -0.0037183
67 | 102 | 0.15196 | 0.097251 | 2.5517e-10 | 0 | 0 | 0 | 0 | 0 | 1 | -90 | 90 | 0.010877 | 0.0027262 | -0.010876 | -0.0027261
102 | 103 | 0.93438 | 0.598 | 1.5691e-09 | 0 | 0 | 0 | 0 | 0 | 1 | -90 | 90 | 0.0085477 | 0.0021425 | -0.0085469 | -0.0021421
69 | 70 | 1.0105 | 0.64674 | 1.697e-09 | 0 | 0 | 0 | 0 | 0 | 1 | -90 | 90 | -0.0074652 | -0.0018708 | 0.0074659 | 0.0018711
69 | 71 | 1.0006 | 0.64041 | 1.6803e-09 | 0 | 0 | 0 | 0 | 0 | 1 | -90 | 90 | 0.002459 | 0.00061619 | -0.0024589 | -0.0006163
69 | 72 | 2.4944 | 1.5964 | 4.1888e-09 | 0 | 0 | 0 | 0 | 0 | 1 | -90 | 90 | 0.0050063 | 0.0012546 | -0.0050056 | -0.0012546
70 | 84 | 0.26555 | 0.16995 | 4.4593e-10 | 0 | 0 | 0 | 0 | 0 | 1 | -90 | 90 | -0.010695 | -0.0026804 | 0.010695 | 0.0026806
72 | 115 | 0.1537 | 0.098371 | 2.5811e-10 | 0 | 0 | 0 | 0 | 0 | 1 | -90 | 90 | 0.0022946 | 0.00057511 | -0.0022946 | -0.00057513
84 | 85 | 1.088 | 0.6963 | 1.827e-09 | 0 | 0 | 0 | 0 | 0 | 1 | -90 | 90 | -0.013451 | -0.0033713 | 0.013453 | 0.0033725
73 | 74 | 1.6002 | 1.0241 | 2.6871e-09 | 0 | 0 | 0 | 0 | 0 | 1 | -90 | 90 | 0.0045657 | 0.0011433 | -0.0045653 | -0.0011433
73 | 75 | 0.33672 | 0.2155 | 5.6545e-10 | 0 | 0 | 0 | 0 | 0 | 1 | -90 | 90 | -0.0062789 | -0.0015727 | 0.006279 | 0.0015727
74 | 76 | 2.5544 | 1.6348 | 4.2895e-09 | 0 | 0 | 0 | 0 | 0 | 1 | -90 | 90 | 0.0019323 | 0.00048335 | -0.0019322 | -0.00048369
75 | 77 | 1.2148 | 0.77747 | 2.04e-09 | 0 | 0 | 0 | 0 | 0 | 1 | -90 | 90 | -0.0085057 | -0.0021308 | 0.0085067 | 0.0021312
75 | 78 | 0.2191 | 0.14022 | 3.6793e-10 | 0 | 0 | 0 | 0 | 0 | 1 | -90 | 90 | 0.0022267 | 0.00055807 | -0.0022267 | -0.0005581
76 | 109 | 2.1498 | 1.3759 | 3.61e-09 | 0 | 0 | 0 | 0 | 0 | 1 | -90 | 90 | 0.0019322 | 0.00048369 | -0.0019321 | -0.00048398
77 | 100 | 0.1506 | 0.096383 | 2.529e-10 | 0 | 0 | 0 | 0 | 0 | 1 | -90 | 90 | -0.014806 | -0.00371 | 0.014806 | 0.0037102
118 | 99 | 1.3366 | 0.85545 | 2.2446e-09 | 0 | 0 | 0 | 0 | 0 | 1 | -90 | 90 | -0.025109 | -0.0062992 | 0.025118 | 0.006305
118 | 101 | 2.5051 | 1.6033 | 4.2068e-09 | 0 | 0 | 0 | 0 | 0 | 1 | -90 | 90 | 0.0227 | 0.0056956 | -0.022686 | -0.0056868
99 | 98 | 1.6301 | 1.0433 | 2.7374e-09 | 0 | 0 | 0 | 0 | 0 | 1 | -90 | 90 | 0.053099 | 0.013377 | -0.053048 | -0.013344
99 | 83 | 0.61298 | 0.39231 | 1.0294e-09 | 0 | 0 | 0 | 0 | 0 | 1 | -90 | 90 | -0.078217 | -0.019682 | 0.078259 | 0.019708
101 | 100 | 1.0668 | 0.68276 | 1.7915e-09 | 0 | 0 | 0 | 0 | 0 | 1 | -90 | 90 | 0.019771 | 0.0049563 | -0.019767 | -0.0049535
109 | 113 | 1.9646 | 1.2573 | 3.2991e-09 | 0 | 0 | 0 | 0 | 0 | 1 | -90 | 90 | 0.0019321 | 0.00048398 | -0.001932 | -0.00048424
87 | 89 | 0.33884 | 0.21686 | 5.6901e-10 | 0 | 0 | 0 | 0 | 0 | 1 | -90 | 90 | 0.037031 | 0.0092914 | -0.037026 | -0.0092881
87 | 86 | 1.3769 | 0.8812 | 2.3121e-09 | 0 | 0 | 0 | 0 | 0 | 1 | -90 | 90 | -0.041537 | -0.010421 | 0.041563 | 0.010437
89 | 110 | 0.044565 | 0.028522 | 7.4837e-11 | 0 | 0 | 0 | 0 | 0 | 1 | -90 | 90 | 0.03162 | 0.0079332 | -0.031619 | -0.0079329
86 | 88 | 1.0557 | 0.67565 | 1.7728e-09 | 0 | 0 | 0 | 0 | 0 | 1 | -90 | 90 | -0.046385 | -0.011646 | 0.046411 | 0.011662
79 | 80 | 1.9916 | 1.2746 | 3.3444e-09 | 0 | 0 | 0 | 0 | 0 | 1 | -90 | 90 | -0.005567 | -0.0013953 | 0.0055677 | 0.0013954
79 | 81 | 0.077358 | 0.049509 | 1.299e-10 | 0 | 0 | 0 | 0 | 0 | 1 | -90 | 90 | 0.0024859 | 0.00062303 | -0.0024859 | -0.00062304
80 | 82 | 1.206 | 0.77182 | 2.0251e-09 | 0 | 0 | 0 | 0 | 0 | 1 | -90 | 90 | -0.088139 | -0.022216 | 0.088244 | 0.022283
80 | 83 | 1.0949 | 0.70073 | 1.8386e-09 | 0 | 0 | 0 | 0 | 0 | 1 | -90 | 90 | 0.082572 | 0.020821 | -0.082489 | -0.020768
82 | 96 | 1.3914 | 0.89052 | 2.3366e-09 | 0 | 0 | 0 | 0 | 0 | 1 | -90 | 90 | -0.090679 | -0.022893 | 0.090805 | 0.022974
96 | 94 | 0.39585 | 0.25334 | 6.6473e-10 | 0 | 0 | 0 | 0 | 0 | 1 | -90 | 90 | -0.090805 | -0.022974 | 0.090842 | 0.022997
94 | 95 | 0.99325 | 0.63568 | 3.3359e-09 | 0 | 0 | 0 | 0 | 0 | 1 | -90 | 90 | -0.094645 | -0.02395 | 0.094743 | 0.024013
98 | 90 | 1.1954 | 0.76504 | 2.0073e-09 | 0 | 0 | 0 | 0 | 0 | 1 | -90 | 90 | 0.051082 | 0.012851 | -0.051047 | -0.012829
88 | 90 | 0.51844 | 0.3318 | 8.706e-10 | 0 | 0 | 0 | 0 | 0 | 1 | -90 | 90 | -0.048368 | -0.012153 | 0.048381 | 0.012161
110 | 111 | 1.6208 | 1.0373 | 2.7218e-09 | 0 | 0 | 0 | 0 | 0 | 1 | -90 | 90 | 0.026782 | 0.0067204 | -0.026769 | -0.0067123
111 | 112 | 1.3399 | 0.85757 | 2.2501e-09 | 0 | 0 | 0 | 0 | 0 | 1 | -90 | 90 | 0.021377 | 0.005361 | -0.02137 | -0.0053568
104 | 105 | 0.94709 | 0.60614 | 1.5904e-09 | 0 | 0 | 0 | 0 | 0 | 1 | -90 | 90 | -0.0029949 | -0.00075066 | 0.002995 | 0.00075057
105 | 107 | 2.0713 | 1.3256 | 3.4782e-09 | 0 | 0 | 0 | 0 | 0 | 1 | -90 | 90 | -0.0053134 | -0.0013316 | 0.005314 | 0.0013317
107 | 112 | 1.7651 | 1.1297 | 2.9641e-09 | 0 | 0 | 0 | 0 | 0 | 1 | -90 | 90 | -0.011238 | -0.0028164 | 0.01124 | 0.0028177