## bus_data
BUS_I | BUS_TYPE | Pd | Qd | Gs | Bs | area | Vm | Va | baseKV | zone | Vmax | Vmin
1 | 1 | 0.011566 | 0.0028986 | 0 | 0 | 1 | 0.98968 | -0.19842 | 0.4 | 1 | 1.1 | 0.9
2 | 1 | 0 | 0 | 0 | 0 | 1 | 0.98982 | -0.19564 | 0.4 | 1 | 1.1 | 0.9
3 | 1 | 0.011188 | 0.0028039 | 0 | 0 | 1 | 0.98931 | -0.20561 | 0.4 | 1 | 1.1 | 0.9
4 | 1 | 0 | 0 | 0 | 0 | 1 | 0.99065 | -0.17956 | 0.4 | 1 | 1.1 | 0.9
20 | 1 | 0.018139 | 0.0045461 | 0 | 0 | 1 | 0.98859 | -0.21951 | 0.4 | 1 | 1.1 | 0.9
27 | 1 | 0.01744 | 0.0043708 | 0 | 0 | 1 | 0.992 | -0.15357 | 0.4 | 1 | 1.1 | 0.9
21 | 1 | 0.010543 | 0.0026423 | 0 | 0 | 1 | 0.98855 | -0.22031 | 0.4 | 1 | 1.1 | 0.9
28 | 1 | 0 | 0 | 0 | 0 | 1 | 0.99428 | -0.10962 | 0.4 | 1 | 1.1 | 0.9
5 | 1 | 0.014479 | 0.0036287 | 0 | 0 | 1 | 0.99844 | -0.029854 | 0.4 | 1 | 1.1 | 0.9
6 | 1 | 0 | 0 | 0 | 0 | 1 | 0.99944 | -0.010777 | 0.4 | 1 | 1.1 | 0.9
7 | 1 | 0 | 0 | 0 | 0 | 1 | 0.99843 | -0.030055 | 0.4 | 1 | 1.1 | 0.9
8 | 3 | 0 | 0 | 0 | 0 | 1 | 1 | 0 | 0.4 | 1 | 1.1 | 0.9
9 | 1 | 0 | 0 | 0 | 0 | 1 | 0.99594 | -0.077699 | 0.4 | 1 | 1.1 | 0.9
11 | 1 | 0 | 0 | 0 | 0 | 1 | 0.99767 | -0.044706 | 0.4 | 1 | 1.1 | 0.9
30 | 1 | 0.011238 | 0.0028166 | 0 | 0 | 1 | 0.99982 | -0.003377 | 0.4 | 1 | 1.1 | 0.9
18 | 1 | 0.066103 | 0.016567 | 0 | 0 | 1 | 0.9961 | -0.074939 | 0.4 | 1 | 1.1 | 0.9
10 | 1 | 0 | 0 | 0 | 0 | 1 | 0.99516 | -0.093054 | 0.4 | 1 | 1.1 | 0.9
16 | 1 | 0 | 0 | 0 | 0 | 1 | 0.99525 | -0.091295 | 0.4 | 1 | 1.1 | 0.9
13 | 1 | 0 | 0 | 0 | 0 | 1 | 0.99511 | -0.09404 | 0.4 | 1 | 1.1 | 0.9
15 | 1 | 0.029725 | 0.0074499 | 0 | 0 | 1 | 0.99416 | -0.11234 | 0.4 | 1 | 1.1 | 0.9
32 | 1 | 0.053479 | 0.013403 | 0 | 0 | 1 | 0.99699 | -0.057766 | 0.4 | 1 | 1.1 | 0.9
17 | 1 | 0.043319 | 0.010857 | 0 | 0 | 1 | 0.99602 | -0.076539 | 0.4 | 1 | 1.1 | 0.9
29 | 1 | 0 | 0 | 0 | 0 | 1 | 0.99351 | -0.12447 | 0.4 | 1 | 1.1 | 0.9
31 | 1 | 0.055421 | 0.01389 | 0 | 0 | 1 | 0.99259 | -0.14215 | 0.4 | 1 | 1.1 | 0.9
12 | 1 | 0.00092833 | 0.00023266 | 0 | 0 | 1 | 0.99509 | -0.094346 | 0.4 | 1 | 1.1 | 0.9
26 | 1 | 0.0073475 | 0.0018414 | 0 | 0 | 1 | 0.98761 | -0.23867 | 0.4 | 1 | 1.1 | 0.9
24 | 1 | 0.0030514 | 0.00076475 | 0 | 0 | 1 | 0.98762 | -0.23842 | 0.4 | 1 | 1.1 | 0.9
22 | 1 | 0 | 0 | 0 | 0 | 1 | 0.98802 | -0.23061 | 0.4 | 1 | 1.1 | 0.9
25 | 1 | 0 | 0 | 0 | 0 | 1 | 0.9879 | -0.23299 | 0.4 | 1 | 1.1 | 0.9
23 | 1 | 0.0046734 | 0.0011713 | 0 | 0 | 1 | 0.98771 | -0.23673 | 0.4 | 1 | 1.1 | 0.9

## generator_data
GEN_BUS | PG | QG | QMAX | QMIN | VG | MBASE | GEN_STATUS | PMAX | PMIN
8 | 0.36057 | 0.091115 | 10 | -10 | 1 | 100 | 1 | 10 | 0

## branch_data
F_BUS | T_BUS | BR_R | BR_X | BR_B | RATE_A | RATE_B | RATE_C | TAP | SHIFT | BR_STATUS | ANGMIN | ANGMAX | P_in | Q_in | P_out | Q_out
1 | 2 | 1.0545 | 0.67489 | 1.7708e-09 | 0 | 0 | 0 | 0 | 0 | 1 | -90 | 90 | -0.011566 | -0.0028986 | 0.011567 | 0.0028994
2 | 3 | 0.79607 | 0.50949 | 1.3368e-09 | 0 | 0 | 0 | 0 | 0 | 1 | -90 | 90 | 0.055011 | 0.013813 | -0.054985 | -0.013796
2 | 4 | 1.0626 | 0.68008 | 1.7844e-09 | 0 | 0 | 0 | 0 | 0 | 1 | -90 | 90 | -0.066578 | -0.016712 | 0.066629 | 0.016745
3 | 20 | 1.3931 | 0.89158 | 2.3394e-09 | 0 | 0 | 0 | 0 | 0 | 1 | -90 | 90 | 0.043797 | 0.010992 | -0.043768 | -0.010974
4 | 27 | 1.7216 | 1.1018 | 2.891e-09 | 0 | 0 | 0 | 0 | 0 | 1 | -90 | 90 | -0.066629 | -0.016745 | 0.066712 | 0.016797
20 | 21 | 0.13633 | 0.08725 | 2.2893e-10 | 0 | 0 | 0 | 0 | 0 | 1 | -90 | 90 | 0.025629 | 0.0064276 | -0.025628 | -0.006427
27 | 28 | 2.3145 | 1.4813 | 3.8867e-09 | 0 | 0 | 0 | 0 | 0 | 1 | -90 | 90 | -0.084152 | -0.021168 | 0.084329 | 0.021281
21 | 22 | 2.9898 | 1.9135 | 5.0207e-09 | 0 | 0 | 0 | 0 | 0 | 1 | -90 | 90 | 0.015085 | 0.0037847 | -0.015078 | -0.0037804
28 | 29 | 1.1863 | 0.75925 | 1.9922e-09 | 0 | 0 | 0 | 0 | 0 | 1 | -90 | 90 | 0.055507 | 0.013944 | -0.055468 | -0.013919
28 | 9 | 1.0165 | 0.65055 | 1.707e-09 | 0 | 0 | 0 | 0 | 0 | 1 | -90 | 90 | -0.13984 | -0.035225 | 0.14005 | 0.035362
5 | 6 | 1.2556 | 0.8036 | 2.1085e-09 | 0 | 0 | 0 | 0 | 0 | 1 | -90 | 90 | -0.068029 | -0.017077 | 0.068091 | 0.017117
5 | 7 | 0.016797 | 0.01075 | 2.8206e-11 | 0 | 0 | 0 | 0 | 0 | 1 | -90 | 90 | 0.053551 | 0.013448 | -0.05355 | -0.013448
6 | 8 | 0.23285 | 0.14902 | 7.8204e-10 | 0 | 0 | 0 | 0 | 0 | 1 | -90 | 90 | -0.20859 | -0.052767 | 0.2087 | 0.052836
6 | 9 | 2.1423 | 1.3711 | 3.5974e-09 | 0 | 0 | 0 | 0 | 0 | 1 | -90 | 90 | 0.1405 | 0.03565 | -0.14005 | -0.035362
7 | 11 | 1.2231 | 0.7828 | 2.054e-09 | 0 | 0 | 0 | 0 | 0 | 1 | -90 | 90 | 0.05355 | 0.013448 | -0.053513 | -0.013424
8 | 30 | 1.3466 | 0.86185 | 2.2614e-09 | 0 | 0 | 0 | 0 | 0 | 1 | -90 | 90 | 0.01124 | 0.0028175 | -0.011238 | -0.0028166
8 | 18 | 2.3886 | 1.5287 | 4.011e-09 | 0 | 0 | 0 | 0 | 0 | 1 | -90 | 90 | 0.14064 | 0.035462 | -0.14013 | -0.035141
11 | 32 | 1.0888 | 0.69685 | 1.8284e-09 | 0 | 0 | 0 | 0 | 0 | 1 | -90 | 90 | 0.053513 | 0.013424 | -0.053479 | -0.013403
18 | 17 | 0.096199 | 0.061568 | 1.6154e-10 | 0 | 0 | 0 | 0 | 0 | 1 | -90 | 90 | 0.07403 | 0.018574 | -0.074024 | -0.01857
10 | 16 | 0.25484 | 0.1631 | 4.2795e-10 | 0 | 0 | 0 | 0 | 0 | 1 | -90 | 90 | -0.030681 | -0.0076986 | 0.030684 | 0.0077002
10 | 13 | 4.7044 | 3.0108 | 7.8999e-09 | 0 | 0 | 0 | 0 | 0 | 1 | -90 | 90 | 0.00092839 | 0.00023167 | -0.00092834 | -0.00023243
10 | 15 | 2.8764 | 1.8409 | 4.8303e-09 | 0 | 0 | 0 | 0 | 0 | 1 | -90 | 90 | 0.029753 | 0.0074669 | -0.029725 | -0.0074499
16 | 17 | 2.1386 | 1.3687 | 3.5912e-09 | 0 | 0 | 0 | 0 | 0 | 1 | -90 | 90 | -0.030684 | -0.0077002 | 0.030705 | 0.0077136
13 | 12 | 1.4608 | 0.93492 | 2.4531e-09 | 0 | 0 | 0 | 0 | 0 | 1 | -90 | 90 | 0.00092834 | 0.00023243 | -0.00092833 | -0.00023266
29 | 31 | 1.4104 | 0.90263 | 2.3684e-09 | 0 | 0 | 0 | 0 | 0 | 1 | -90 | 90 | 0.055468 | 0.013919 | -0.055421 | -0.01389
26 | 24 | 0.14756 | 0.094441 | 2.478e-10 | 0 | 0 | 0 | 0 | 0 | 1 | -90 | 90 | -0.0073474 | -0.0018415 | 0.0073475 | 0.0018415
24 | 23 | 0.71421 | 0.45709 | 1.1994e-09 | 0 | 0 | 0 | 0 | 0 | 1 | -90 | 90 | -0.010399 | -0.0026062 | 0.0104 | 0.0026067
22 | 25 | 0.69281 | 0.4434 | 1.1634e-09 | 0 | 0 | 0 | 0 | 0 | 1 | -90 | 90 | 0.015078 | 0.0037805 | -0.015076 | -0.0037795
25 | 23 | 1.0829 | 0.69305 | 1.8185e-09 | 0 | 0 | 0 | 0 | 0 | 1 | -90 | 90 | 0.015076 | 0.0037795 | -0.015073 | -0.0037779