## bus_data
BUS_I | BUS_TYPE | Pd | Qd | Gs | Bs | area | Vm | Va | baseKV | zone | Vmax | Vmin
1 | 1 | 0.0066435 | 0.001665 | 0 | 0 | 1 | 0.99196 | -0.15376 | 0.4 | 1 | 1.1 | 0.9
2 | 1 | 0.010809 | 0.0027089 | 0 | 0 | 1 | 0.99204 | -0.15232 | 0.4 | 1 | 1.1 | 0.9
3 | 1 | 0.0057877 | 0.0014505 | 0 | 0 | 1 | 0.99193 | -0.15434 | 0.4 | 1 | 1.1 | 0.9
4 | 1 | 0 | 0 | 0 | 0 | 1 | 0.99248 | -0.14375 | 0.4 | 1 | 1.1 | 0.9
47 | 1 | 0 | 0 | 0 | 0 | 1 | 0.9928 | -0.13752 | 0.4 | 1 | 1.1 | 0.9
18 | 1 | 0.024508 | 0.0061423 | 0 | 0 | 1 | 0.99041 | -0.18349 | 0.4 | 1 | 1.1 | 0.9
52 | 1 | 0.051485 | 0.012903 | 0 | 0 | 1 | 0.99243 | -0.14485 | 0.4 | 1 | 1.1 | 0.9
9 | 1 | 0 | 0 | 0 | 0 | 1 | 0.99488 | -0.097651 | 0.4 | 1 | 1.1 | 0.9
16 | 1 | 0 | 0 | 0 | 0 | 1 | 0.98869 | -0.21671 | 0.4 | 1 | 1.1 | 0.9
13 | 1 | 0 | 0 | 0 | 0 | 1 | 0.988 | -0.23006 | 0.4 | 1 | 1.1 | 0.9
53 | 1 | 0.062004 | 0.01554 | 0 | 0 | 1 | 0.98516 | -0.28537 | 0.4 | 1 | 1.1 | 0.9
6 | 1 | 0.002305 | 0.0005777 | 0 | 0 | 1 | 0.99413 | -0.11231 | 0.4 | 1 | 1.1 | 0.9
7 | 1 | 0 | 0 | 0 | 0 | 1 | 0.99419 | -0.11115 | 0.4 | 1 | 1.1 | 0.9
10 | 1 | 0 | 0 | 0 | 0 | 1 | 0.99435 | -0.10789 | 0.4 | 1 | 1.1 | 0.9
45 | 1 | 0.075885 | 0.019019 | 0 | 0 | 1 | 0.9973 | -0.051477 | 0.4 | 1 | 1.1 | 0.9
43 | 3 | 0 | 0 | 0 | 0 | 1 | 1 | 0 | 0.4 | 1 | 1.1 | 0.9
41 | 1 | 0.049445 | 0.012392 | 0 | 0 | 1 | 0.99059 | -0.1805 | 0.4 | 1 | 1.1 | 0.9
11 | 1 | 0 | 0 | 0 | 0 | 1 | 0.98979 | -0.19605 | 0.4 | 1 | 1.1 | 0.9
12 | 1 | 0 | 0 | 0 | 0 | 1 | 0.98745 | -0.24129 | 0.4 | 1 | 1.1 | 0.9
40 | 1 | 0.04595 | 0.011516 | 0 | 0 | 1 | 0.9905 | -0.1822 | 0.4 | 1 | 1.1 | 0.9
48 | 1 | 0.045946 | 0.011515 | 0 | 0 | 1 | 0.98582 | -0.27306 | 0.4 | 1 | 1.1 | 0.9
46 | 1 | 0.0099167 | 0.0024854 | 0 | 0 | 1 | 0.99847 | -0.029031 | 0.4 | 1 | 1.1 | 0.9
14 | 1 | 0.010112 | 0.0025343 | 0 | 0 | 1 | 0.98138 | -0.35883 | 0.4 | 1 | 1.1 | 0.9
15 | 1 | 0.012791 | 0.0032057 | 0 | 0 | 1 | 0.9816 | -0.35465 | 0.4 | 1 | 1.1 | 0.9
17 | 1 | 0 | 0 | 0 | 0 | 1 | 0.98208 | -0.34515 | 0.4 | 1 | 1.1 | 0.9
19 | 1 | 0.0057175 | 0.0014329 | 0 | 0 | 1 | 0.98746 | -0.24057 | 0.4 | 1 | 1.1 | 0.9
30 | 1 | 0.0031023 | 0.0007775 | 0 | 0 | 1 | 0.98239 | -0.33913 | 0.4 | 1 | 1.1 | 0.9
24 | 1 | 0.0057514 | 0.0014414 | 0 | 0 | 1 | 0.98162 | -0.35421 | 0.4 | 1 | 1.1 | 0.9
49 | 1 | 0.0044389 | 0.0011125 | 0 | 0 | 1 | 0.98589 | -0.27093 | 0.4 | 1 | 1.1 | 0.9
32 | 1 | 0 | 0 | 0 | 0 | 1 | 0.98349 | -0.31763 | 0.4 | 1 | 1.1 | 0.9
23 | 1 | 0 | 0 | 0 | 0 | 1 | 0.98135 | -0.35957 | 0.4 | 1 | 1.1 | 0.9
34 | 1 | 0.0031647 | 0.00079315 | 0 | 0 | 1 | 0.9847 | -0.29397 | 0.4 | 1 | 1.1 | 0.9
22 | 1 | 0.0036853 | 0.00092363 | 0 | 0 | 1 | 0.98129 | -0.36065 | 0.4 | 1 | 1.1 | 0.9
26 | 1 | 0.0023197 | 0.00058138 | 0 | 0 | 1 | 0.98158 | -0.35496 | 0.4 | 1 | 1.1 | 0.9
27 | 1 | 0.0049362 | 0.0012371 | 0 | 0 | 1 | 0.98165 | -0.35364 | 0.4 | 1 | 1.1 | 0.9
25 | 1 | 0.0063065 | 0.0015806 | 0 | 0 | 1 | 0.98107 | -0.365 | 0.4 | 1 | 1.1 | 0.9
50 | 1 | 0.0087337 | 0.0021889 | 0 | 0 | 1 | 0.98091 | -0.36806 | 0.4 | 1 | 1.1 | 0.9
28 | 1 | 0.0035728 | 0.00089543 | 0 | 0 | 1 | 0.98166 | -0.35343 | 0.4 | 1 | 1.1 | 0.9
31 | 1 | 0 | 0 | 0 | 0 | 1 | 0.98184 | -0.34983 | 0.4 | 1 | 1.1 | 0.9
37 | 1 | 0.005063 | 0.0012689 | 0 | 0 | 1 | 0.98169 | -0.3528 | 0.4 | 1 | 1.1 | 0.9
35 | 1 | 0.0030627 | 0.0007676 | 0 | 0 | 1 | 0.98197 | -0.34741 | 0.4 | 1 | 1.1 | 0.9
33 | 1 | 0.0077055 | 0.0019312 | 0 | 0 | 1 | 0.9831 | -0.32531 | 0.4 | 1 | 1.1 | 0.9
36 | 1 | 0 | 0 | 0 | 0 | 1 | 0.98231 | -0.34062 | 0.4 | 1 | 1.1 | 0.9
39 | 1 | 0.003526 | 0.0008837 | 0 | 0 | 1 | 0.98269 | -0.3333 | 0.4 | 1 | 1.1 | 0.9
38 | 1 | 0 | 0 | 0 | 0 | 1 | 0.98226 | -0.34163 | 0.4 | 1 | 1.1 | 0.9
51 | 1 | 0.0024142 | 0.00060507 | 0 | 0 | 1 | 0.98222 | -0.34241 | 0.4 | 1 | 1.1 | 0.9

## generator_data
GEN_BUS | PG | QG | QMAX | QMIN | VG | MBASE | GEN_STATUS | PMAX | PMIN
43 | 0.49193 | 0.12516 | 10 | -10 | 1 | 100 | 1 | 10 | 0

## branch_data
F_BUS | T_BUS | BR_R | BR_X | BR_B | RATE_A | RATE_B | RATE_C | TAP | SHIFT | BR_STATUS | ANGMIN | ANGMAX | P_in | Q_in | P_out | Q_out
1 | 2 | 0.51032 | 0.32661 | 8.5697e-10 | 0 | 0 | 0 | 0 | 0 | 1 | -90 | 90 | -0.012431 | -0.0031156 | 0.012432 | 0.0031161
1 | 3 | 0.44572 | 0.28526 | 7.4848e-10 | 0 | 0 | 0 | 0 | 0 | 1 | -90 | 90 | 0.0057879 | 0.0014506 | -0.0057877 | -0.0014505
2 | 4 | 1.6273 | 1.0415 | 2.7327e-09 | 0 | 0 | 0 | 0 | 0 | 1 | -90 | 90 | -0.023241 | -0.0058249 | 0.02325 | 0.0058307
4 | 47 | 0.19094 | 0.1222 | 6.4127e-10 | 0 | 0 | 0 | 0 | 0 | 1 | -90 | 90 | -0.14512 | -0.036741 | 0.14516 | 0.036769
4 | 18 | 1.4481 | 0.9268 | 2.4318e-09 | 0 | 0 | 0 | 0 | 0 | 1 | -90 | 90 | 0.12187 | 0.03091 | -0.12164 | -0.030762
47 | 52 | 0.62898 | 0.40255 | 1.0562e-09 | 0 | 0 | 0 | 0 | 0 | 1 | -90 | 90 | 0.051503 | 0.012915 | -0.051485 | -0.012903
47 | 9 | 0.90208 | 0.57733 | 4.5445e-09 | 0 | 0 | 0 | 0 | 0 | 1 | -90 | 90 | -0.19667 | -0.049683 | 0.19704 | 0.049924
18 | 16 | 1.5121 | 0.96776 | 2.5393e-09 | 0 | 0 | 0 | 0 | 0 | 1 | -90 | 90 | 0.097129 | 0.02462 | -0.096974 | -0.024521
9 | 45 | 0.79698 | 0.51006 | 4.015e-09 | 0 | 0 | 0 | 0 | 0 | 1 | -90 | 90 | -0.25961 | -0.06582 | 0.26018 | 0.066189
9 | 13 | 9.4082 | 6.0213 | 1.5799e-08 | 0 | 0 | 0 | 0 | 0 | 1 | -90 | 90 | 0.062564 | 0.015896 | -0.062168 | -0.015644
16 | 19 | 1.0831 | 0.69321 | 1.8189e-09 | 0 | 0 | 0 | 0 | 0 | 1 | -90 | 90 | 0.096974 | 0.024521 | -0.096863 | -0.02445
13 | 53 | 3.8918 | 2.4907 | 6.5354e-09 | 0 | 0 | 0 | 0 | 0 | 1 | -90 | 90 | 0.062168 | 0.015644 | -0.062004 | -0.01554
6 | 7 | 2.2292 | 1.4267 | 3.7434e-09 | 0 | 0 | 0 | 0 | 0 | 1 | -90 | 90 | -0.002305 | -0.0005777 | 0.0023052 | 0.00057741
7 | 10 | 6.2647 | 4.0094 | 1.052e-08 | 0 | 0 | 0 | 0 | 0 | 1 | -90 | 90 | -0.0023052 | -0.00057741 | 0.0023055 | 0.0005766
10 | 43 | 3.3474 | 2.1424 | 1.1242e-08 | 0 | 0 | 0 | 0 | 0 | 1 | -90 | 90 | -0.14435 | -0.036446 | 0.1451 | 0.036925
10 | 41 | 2.2681 | 1.4516 | 7.6176e-09 | 0 | 0 | 0 | 0 | 0 | 1 | -90 | 90 | 0.14204 | 0.035869 | -0.14155 | -0.035555
45 | 46 | 0.30036 | 0.19223 | 1.5132e-09 | 0 | 0 | 0 | 0 | 0 | 1 | -90 | 90 | -0.33607 | -0.085207 | 0.33643 | 0.08544
43 | 46 | 0.37828 | 0.2421 | 1.9057e-09 | 0 | 0 | 0 | 0 | 0 | 1 | -90 | 90 | 0.34683 | 0.088235 | -0.34635 | -0.087925
41 | 40 | 0.081126 | 0.05192 | 1.3623e-10 | 0 | 0 | 0 | 0 | 0 | 1 | -90 | 90 | 0.092103 | 0.023163 | -0.092096 | -0.023158
11 | 12 | 4.313 | 2.7603 | 7.2428e-09 | 0 | 0 | 0 | 0 | 0 | 1 | -90 | 90 | 0.046115 | 0.011622 | -0.046016 | -0.011559
11 | 40 | 1.3251 | 0.84805 | 2.2252e-09 | 0 | 0 | 0 | 0 | 0 | 1 | -90 | 90 | -0.046115 | -0.011622 | 0.046146 | 0.011642
12 | 48 | 3.0169 | 1.9308 | 5.0662e-09 | 0 | 0 | 0 | 0 | 0 | 1 | -90 | 90 | 0.046016 | 0.011559 | -0.045946 | -0.011515
14 | 15 | 1.7857 | 1.1428 | 2.9986e-09 | 0 | 0 | 0 | 0 | 0 | 1 | -90 | 90 | -0.010112 | -0.0025343 | 0.010114 | 0.0025353
15 | 17 | 1.7909 | 1.1462 | 3.0075e-09 | 0 | 0 | 0 | 0 | 0 | 1 | -90 | 90 | -0.022905 | -0.005741 | 0.022915 | 0.0057474
17 | 30 | 0.55026 | 0.35216 | 9.2403e-10 | 0 | 0 | 0 | 0 | 0 | 1 | -90 | 90 | -0.047412 | -0.011894 | 0.047426 | 0.011903
17 | 24 | 1.5983 | 1.0229 | 2.684e-09 | 0 | 0 | 0 | 0 | 0 | 1 | -90 | 90 | 0.024497 | 0.0061467 | -0.024487 | -0.0061402
19 | 49 | 1.4607 | 0.93483 | 2.4529e-09 | 0 | 0 | 0 | 0 | 0 | 1 | -90 | 90 | 0.091146 | 0.023017 | -0.091013 | -0.022933
30 | 32 | 1.8442 | 1.1803 | 3.0969e-09 | 0 | 0 | 0 | 0 | 0 | 1 | -90 | 90 | -0.050528 | -0.01268 | 0.05058 | 0.012713
24 | 23 | 1.236 | 0.79103 | 2.0756e-09 | 0 | 0 | 0 | 0 | 0 | 1 | -90 | 90 | 0.018735 | 0.0046987 | -0.018731 | -0.0046958
49 | 34 | 1.1622 | 0.74384 | 1.9517e-09 | 0 | 0 | 0 | 0 | 0 | 1 | -90 | 90 | 0.086574 | 0.02182 | -0.086479 | -0.02176
32 | 33 | 1.0207 | 0.65322 | 1.714e-09 | 0 | 0 | 0 | 0 | 0 | 1 | -90 | 90 | 0.03264 | 0.0081934 | -0.032628 | -0.0081859
32 | 34 | 1.2357 | 0.79086 | 2.0751e-09 | 0 | 0 | 0 | 0 | 0 | 1 | -90 | 90 | -0.08322 | -0.020906 | 0.083314 | 0.020966
23 | 25 | 1.5579 | 0.99707 | 2.6162e-09 | 0 | 0 | 0 | 0 | 0 | 1 | -90 | 90 | 0.015045 | 0.0037723 | -0.015041 | -0.00377
23 | 22 | 1.264 | 0.80895 | 2.1226e-09 | 0 | 0 | 0 | 0 | 0 | 1 | -90 | 90 | 0.0036855 | 0.00092356 | -0.0036853 | -0.00092364
26 | 27 | 2.456 | 1.5718 | 4.1243e-09 | 0 | 0 | 0 | 0 | 0 | 1 | -90 | 90 | -0.0023197 | -0.00058139 | 0.0023199 | 0.00058109
27 | 28 | 0.12547 | 0.0803 | 2.107e-10 | 0 | 0 | 0 | 0 | 0 | 1 | -90 | 90 | -0.007256 | -0.0018182 | 0.0072561 | 0.0018183
25 | 50 | 1.51 | 0.96642 | 2.5358e-09 | 0 | 0 | 0 | 0 | 0 | 1 | -90 | 90 | 0.0087349 | 0.0021895 | -0.0087336 | -0.0021889
28 | 31 | 1.4348 | 0.91829 | 2.4095e-09 | 0 | 0 | 0 | 0 | 0 | 1 | -90 | 90 | -0.010829 | -0.0027137 | 0.010831 | 0.0027147
31 | 37 | 2.5348 | 1.6223 | 4.2567e-09 | 0 | 0 | 0 | 0 | 0 | 1 | -90 | 90 | 0.0050637 | 0.001269 | -0.005063 | -0.0012689
31 | 35 | 0.65969 | 0.4222 | 1.1078e-09 | 0 | 0 | 0 | 0 | 0 | 1 | -90 | 90 | -0.015894 | -0.0039836 | 0.015896 | 0.0039847
35 | 36 | 1.5472 | 0.9902 | 2.5981e-09 | 0 | 0 | 0 | 0 | 0 | 1 | -90 | 90 | -0.018959 | -0.0047523 | 0.018965 | 0.004756
33 | 39 | 1.3908 | 0.89013 | 2.3356e-09 | 0 | 0 | 0 | 0 | 0 | 1 | -90 | 90 | 0.024922 | 0.0062547 | -0.024913 | -0.0062489
36 | 38 | 1.8099 | 1.1583 | 3.0393e-09 | 0 | 0 | 0 | 0 | 0 | 1 | -90 | 90 | 0.0024144 | 0.00060468 | -0.0024143 | -0.0006049
36 | 39 | 1.4817 | 0.94827 | 2.4881e-09 | 0 | 0 | 0 | 0 | 0 | 1 | -90 | 90 | -0.02138 | -0.0053607 | 0.021387 | 0.0053652
38 | 51 | 1.398 | 0.89471 | 2.3476e-09 | 0 | 0 | 0 | 0 | 0 | 1 | -90 | 90 | 0.0024143 | 0.0006049 | -0.0024142 | -0.00060507