## bus_data
BUS_I | BUS_TYPE | Pd | Qd | Gs | Bs | area | Vm | Va | baseKV | zone | Vmax | Vmin
1 | 1 | 0.010327 | 0.0025883 | 0 | 0 | 1 | 0.98994 | -0.19263 | 0.4 | 1 | 1.1 | 0.9
2 | 1 | 0.012504 | 0.0031338 | 0 | 0 | 1 | 0.99163 | -0.16011 | 0.4 | 1 | 1.1 | 0.9
3 | 1 | 0 | 0 | 0 | 0 | 1 | 0.9893 | -0.20493 | 0.4 | 1 | 1.1 | 0.9
4 | 1 | 0 | 0 | 0 | 0 | 1 | 0.99392 | -0.11612 | 0.4 | 1 | 1.1 | 0.9
6 | 1 | 0.017138 | 0.0042953 | 0 | 0 | 1 | 0.98687 | -0.25199 | 0.4 | 1 | 1.1 | 0.9
28 | 1 | 0 | 0 | 0 | 0 | 1 | 0.99601 | -0.075998 | 0.4 | 1 | 1.1 | 0.9
14 | 1 | 0 | 0 | 0 | 0 | 1 | 0.99179 | -0.15717 | 0.4 | 1 | 1.1 | 0.9
5 | 1 | 0 | 0 | 0 | 0 | 1 | 0.99959 | -0.0078325 | 0.4 | 1 | 1.1 | 0.9
33 | 3 | 0.010592 | 0.0026545 | 0 | 0 | 1 | 1 | 0 | 0.4 | 1 | 1.1 | 0.9
32 | 1 | 0.0036778 | 0.00092175 | 0 | 0 | 1 | 0.99897 | -0.019752 | 0.4 | 1 | 1.1 | 0.9
7 | 1 | 0.017115 | 0.0042895 | 0 | 0 | 1 | 0.98577 | -0.27348 | 0.4 | 1 | 1.1 | 0.9
56 | 1 | 0 | 0 | 0 | 0 | 1 | 0.9964 | -0.068555 | 0.4 | 1 | 1.1 | 0.9
45 | 1 | 0.0078315 | 0.0019628 | 0 | 0 | 1 | 0.99542 | -0.087481 | 0.4 | 1 | 1.1 | 0.9
61 | 1 | 0.0094146 | 0.0023595 | 0 | 0 | 1 | 0.99124 | -0.1678 | 0.4 | 1 | 1.1 | 0.9
12 | 1 | 0 | 0 | 0 | 0 | 1 | 0.99093 | -0.17387 | 0.4 | 1 | 1.1 | 0.9
13 | 1 | 0.014746 | 0.0036956 | 0 | 0 | 1 | 0.99078 | -0.17684 | 0.4 | 1 | 1.1 | 0.9
11 | 1 | 0.012636 | 0.0031668 | 0 | 0 | 1 | 0.99073 | -0.17781 | 0.4 | 1 | 1.1 | 0.9
71 | 1 | 0.010576 | 0.0026505 | 0 | 0 | 1 | 0.99838 | -0.03078 | 0.4 | 1 | 1.1 | 0.9
31 | 1 | 0.017703 | 0.0044368 | 0 | 0 | 1 | 0.99856 | -0.027592 | 0.4 | 1 | 1.1 | 0.9
8 | 1 | 0 | 0 | 0 | 0 | 1 | 0.98464 | -0.29541 | 0.4 | 1 | 1.1 | 0.9
10 | 1 | 0 | 0 | 0 | 0 | 1 | 0.98303 | -0.32685 | 0.4 | 1 | 1.1 | 0.9
27 | 1 | 0.0074451 | 0.0018659 | 0 | 0 | 1 | 0.98266 | -0.33396 | 0.4 | 1 | 1.1 | 0.9
25 | 1 | 0.018151 | 0.004549 | 0 | 0 | 1 | 0.98239 | -0.33924 | 0.4 | 1 | 1.1 | 0.9
34 | 1 | 0.00040079 | 0.00010045 | 0 | 0 | 1 | 0.98299 | -0.32766 | 0.4 | 1 | 1.1 | 0.9
18 | 1 | 0 | 0 | 0 | 0 | 1 | 0.98453 | -0.29785 | 0.4 | 1 | 1.1 | 0.9
21 | 1 | 0.071912 | 0.018023 | 0 | 0 | 1 | 0.98484 | -0.29179 | 0.4 | 1 | 1.1 | 0.9
17 | 1 | 0 | 0 | 0 | 0 | 1 | 0.98379 | -0.31221 | 0.4 | 1 | 1.1 | 0.9
30 | 1 | 0.017814 | 0.0044646 | 0 | 0 | 1 | 0.99831 | -0.032571 | 0.4 | 1 | 1.1 | 0.9
37 | 1 | 0.0098266 | 0.0024628 | 0 | 0 | 1 | 0.98265 | -0.33421 | 0.4 | 1 | 1.1 | 0.9
26 | 1 | 0.0202 | 0.0050626 | 0 | 0 | 1 | 0.98205 | -0.34591 | 0.4 | 1 | 1.1 | 0.9
62 | 1 | 0 | 0 | 0 | 0 | 1 | 0.99097 | -0.17317 | 0.4 | 1 | 1.1 | 0.9
15 | 1 | 0.010616 | 0.0026606 | 0 | 0 | 1 | 0.98353 | -0.31721 | 0.4 | 1 | 1.1 | 0.9
16 | 1 | 0.010418 | 0.0026109 | 0 | 0 | 1 | 0.98339 | -0.32012 | 0.4 | 1 | 1.1 | 0.9
19 | 1 | 0.0094151 | 0.0023596 | 0 | 0 | 1 | 0.98621 | -0.26502 | 0.4 | 1 | 1.1 | 0.9
20 | 1 | 0.003081 | 0.00077218 | 0 | 0 | 1 | 0.98737 | -0.24248 | 0.4 | 1 | 1.1 | 0.9
22 | 1 | 0.0029653 | 0.00074317 | 0 | 0 | 1 | 0.98819 | -0.22651 | 0.4 | 1 | 1.1 | 0.9
23 | 1 | 0.0095774 | 0.0024003 | 0 | 0 | 1 | 0.98941 | -0.20294 | 0.4 | 1 | 1.1 | 0.9
24 | 1 | 0.01114 | 0.0027919 | 0 | 0 | 1 | 0.98942 | -0.20285 | 0.4 | 1 | 1.1 | 0.9
29 | 1 | 0.0094685 | 0.002373 | 0 | 0 | 1 | 0.99132 | -0.16614 | 0.4 | 1 | 1.1 | 0.9
72 | 1 | 0 | 0 | 0 | 0 | 1 | 0.9938 | -0.11846 | 0.4 | 1 | 1.1 | 0.9
44 | 1 | 0.014884 | 0.0037302 | 0 | 0 | 1 | 0.99533 | -0.089134 | 0.4 | 1 | 1.1 | 0.9
70 | 1 | 0.011188 | 0.0028039 | 0 | 0 | 1 | 0.99219 | -0.14951 | 0.4 | 1 | 1.1 | 0.9
39 | 1 | 0.0029022 | 0.00072735 | 0 | 0 | 1 | 0.99043 | -0.18369 | 0.4 | 1 | 1.1 | 0.9
40 | 1 | 0.0022729 | 0.00056963 | 0 | 0 | 1 | 0.99042 | -0.18388 | 0.4 | 1 | 1.1 | 0.9
41 | 1 | 0.0009428 | 0.00023629 | 0 | 0 | 1 | 0.99043 | -0.1836 | 0.4 | 1 | 1.1 | 0.9
42 | 1 | 0.00064247 | 0.00016102 | 0 | 0 | 1 | 0.99041 | -0.18402 | 0.4 | 1 | 1.1 | 0.9
43 | 1 | 0.0050633 | 0.001269 | 0 | 0 | 1 | 0.99063 | -0.17971 | 0.4 | 1 | 1.1 | 0.9
57 | 1 | 0.0011948 | 0.00029943 | 0 | 0 | 1 | 0.99086 | -0.17534 | 0.4 | 1 | 1.1 | 0.9
58 | 1 | 0 | 0 | 0 | 0 | 1 | 0.99106 | -0.17141 | 0.4 | 1 | 1.1 | 0.9
46 | 1 | 0.0042929 | 0.0010759 | 0 | 0 | 1 | 0.99504 | -0.094786 | 0.4 | 1 | 1.1 | 0.9
47 | 1 | 0.01092 | 0.0027368 | 0 | 0 | 1 | 0.99484 | -0.098545 | 0.4 | 1 | 1.1 | 0.9
48 | 1 | 0.0060474 | 0.0015156 | 0 | 0 | 1 | 0.99071 | -0.17806 | 0.4 | 1 | 1.1 | 0.9
49 | 1 | 0 | 0 | 0 | 0 | 1 | 0.99076 | -0.17721 | 0.4 | 1 | 1.1 | 0.9
50 | 1 | 0.0070186 | 0.001759 | 0 | 0 | 1 | 0.99082 | -0.17599 | 0.4 | 1 | 1.1 | 0.9
65 | 1 | 0 | 0 | 0 | 0 | 1 | 0.99098 | -0.17298 | 0.4 | 1 | 1.1 | 0.9
51 | 1 | 0.018887 | 0.0047336 | 0 | 0 | 1 | 0.98962 | -0.19939 | 0.4 | 1 | 1.1 | 0.9
66 | 1 | 0.0039122 | 0.0009805 | 0 | 0 | 1 | 0.98997 | -0.19256 | 0.4 | 1 | 1.1 | 0.9
67 | 1 | 0.0014108 | 0.00035358 | 0 | 0 | 1 | 0.99132 | -0.16637 | 0.4 | 1 | 1.1 | 0.9
63 | 1 | 0.0031763 | 0.00079606 | 0 | 0 | 1 | 0.99058 | -0.18064 | 0.4 | 1 | 1.1 | 0.9
64 | 1 | 0.0041703 | 0.0010452 | 0 | 0 | 1 | 0.99033 | -0.1855 | 0.4 | 1 | 1.1 | 0.9
52 | 1 | 0.010941 | 0.0027422 | 0 | 0 | 1 | 0.99032 | -0.18572 | 0.4 | 1 | 1.1 | 0.9
53 | 1 | 0 | 0 | 0 | 0 | 1 | 0.99077 | -0.17695 | 0.4 | 1 | 1.1 | 0.9
54 | 1 | 0.0095255 | 0.0023873 | 0 | 0 | 1 | 0.99062 | -0.17989 | 0.4 | 1 | 1.1 | 0.9
55 | 1 | 0 | 0 | 0 | 0 | 1 | 0.99089 | -0.17476 | 0.4 | 1 | 1.1 | 0.9
73 | 1 | 0.0094166 | 0.00236 | 0 | 0 | 1 | 0.99071 | -0.17815 | 0.4 | 1 | 1.1 | 0.9
59 | 1 | 0.0007104 | 0.00017804 | 0 | 0 | 1 | 0.99129 | -0.1669 | 0.4 | 1 | 1.1 | 0.9
60 | 1 | 0 | 0 | 0 | 0 | 1 | 0.99094 | -0.17377 | 0.4 | 1 | 1.1 | 0.9
69 | 1 | 0.001454 | 0.00036441 | 0 | 0 | 1 | 0.99143 | -0.16428 | 0.4 | 1 | 1.1 | 0.9
74 | 1 | 0.0034201 | 0.00085715 | 0 | 0 | 1 | 0.99077 | -0.17701 | 0.4 | 1 | 1.1 | 0.9
68 | 1 | 0 | 0 | 0 | 0 | 1 | 0.99198 | -0.15361 | 0.4 | 1 | 1.1 | 0.9

## generator_data
GEN_BUS | PG | QG | QMAX | QMIN | VG | MBASE | GEN_STATUS | PMAX | PMIN
33 | 0.49589 | 0.12614 | 10 | -10 | 1 | 100 | 1 | 10 | 0

## branch_data
F_BUS | T_BUS | BR_R | BR_X | BR_B | RATE_A | RATE_B | RATE_C | TAP | SHIFT | BR_STATUS | ANGMIN | ANGMAX | P_in | Q_in | P_out | Q_out
1 | 2 | 1.4223 | 0.9103 | 2.3885e-09 | 0 | 0 | 0 | 0 | 0 | 1 | -90 | 90 | -0.10111 | -0.025537 | 0.10127 | 0.025638
1 | 3 | 0.59818 | 0.38284 | 1.0045e-09 | 0 | 0 | 0 | 0 | 0 | 1 | -90 | 90 | 0.090787 | 0.022949 | -0.090734 | -0.022915
2 | 4 | 1.718 | 1.0995 | 2.885e-09 | 0 | 0 | 0 | 0 | 0 | 1 | -90 | 90 | -0.11378 | -0.028772 | 0.11402 | 0.028925
3 | 6 | 2.2808 | 1.4597 | 3.83e-09 | 0 | 0 | 0 | 0 | 0 | 1 | -90 | 90 | 0.090734 | 0.022915 | -0.09053 | -0.022785
4 | 28 | 0.99008 | 0.63365 | 3.3252e-09 | 0 | 0 | 0 | 0 | 0 | 1 | -90 | 90 | -0.18089 | -0.04576 | 0.18124 | 0.045983
4 | 14 | 2.7205 | 1.7411 | 4.5684e-09 | 0 | 0 | 0 | 0 | 0 | 1 | -90 | 90 | 0.066876 | 0.016834 | -0.066745 | -0.016751
6 | 7 | 1.2811 | 0.8199 | 2.1513e-09 | 0 | 0 | 0 | 0 | 0 | 1 | -90 | 90 | 0.073391 | 0.018489 | -0.073316 | -0.018441
28 | 56 | 0.15205 | 0.097312 | 1.0213e-09 | 0 | 0 | 0 | 0 | 0 | 1 | -90 | 90 | -0.2192 | -0.055506 | 0.21928 | 0.055556
28 | 45 | 1.3454 | 0.86108 | 2.2593e-09 | 0 | 0 | 0 | 0 | 0 | 1 | -90 | 90 | 0.037957 | 0.0095236 | -0.037936 | -0.0095105
14 | 61 | 1.1916 | 0.76261 | 2.001e-09 | 0 | 0 | 0 | 0 | 0 | 1 | -90 | 90 | 0.039337 | 0.0098727 | -0.039317 | -0.0098602
14 | 12 | 2.6853 | 1.7186 | 4.5093e-09 | 0 | 0 | 0 | 0 | 0 | 1 | -90 | 90 | 0.027407 | 0.0068784 | -0.027386 | -0.0068649
5 | 33 | 0.89532 | 0.573 | 1.5035e-09 | 0 | 0 | 0 | 0 | 0 | 1 | -90 | 90 | -0.039235 | -0.0098481 | 0.03925 | 0.0098573
5 | 32 | 1.3611 | 0.87109 | 2.2856e-09 | 0 | 0 | 0 | 0 | 0 | 1 | -90 | 90 | 0.039235 | 0.0098481 | -0.039213 | -0.0098341
33 | 71 | 0.3121 | 0.19975 | 2.0964e-09 | 0 | 0 | 0 | 0 | 0 | 1 | -90 | 90 | 0.44605 | 0.11363 | -0.44539 | -0.1132
32 | 31 | 0.987 | 0.63168 | 1.6574e-09 | 0 | 0 | 0 | 0 | 0 | 1 | -90 | 90 | 0.035535 | 0.0089123 | -0.035522 | -0.008904
7 | 8 | 1.7032 | 1.09 | 2.8601e-09 | 0 | 0 | 0 | 0 | 0 | 1 | -90 | 90 | 0.056201 | 0.014152 | -0.056142 | -0.014114
56 | 72 | 1.0399 | 0.66552 | 3.4925e-09 | 0 | 0 | 0 | 0 | 0 | 1 | -90 | 90 | 0.21475 | 0.054491 | -0.21423 | -0.054162
56 | 71 | 0.39104 | 0.25026 | 2.6266e-09 | 0 | 0 | 0 | 0 | 0 | 1 | -90 | 90 | -0.43402 | -0.11005 | 0.43481 | 0.11055
45 | 44 | 0.24387 | 0.15607 | 4.0952e-10 | 0 | 0 | 0 | 0 | 0 | 1 | -90 | 90 | 0.030105 | 0.0075477 | -0.030103 | -0.0075463
61 | 62 | 0.79133 | 0.50645 | 1.3289e-09 | 0 | 0 | 0 | 0 | 0 | 1 | -90 | 90 | 0.029903 | 0.0075007 | -0.029895 | -0.0074959
12 | 13 | 0.88759 | 0.56806 | 1.4905e-09 | 0 | 0 | 0 | 0 | 0 | 1 | -90 | 90 | 0.014748 | 0.0036968 | -0.014746 | -0.0036956
12 | 11 | 1.373 | 0.87874 | 2.3057e-09 | 0 | 0 | 0 | 0 | 0 | 1 | -90 | 90 | 0.012638 | 0.0031681 | -0.012636 | -0.0031668
31 | 30 | 1.2488 | 0.79924 | 2.0971e-09 | 0 | 0 | 0 | 0 | 0 | 1 | -90 | 90 | 0.017818 | 0.0044671 | -0.017814 | -0.0044646
8 | 10 | 2.4346 | 1.5581 | 4.0883e-09 | 0 | 0 | 0 | 0 | 0 | 1 | -90 | 90 | 0.056142 | 0.014114 | -0.056058 | -0.014061
10 | 27 | 1.7821 | 1.1406 | 2.9927e-09 | 0 | 0 | 0 | 0 | 0 | 1 | -90 | 90 | 0.017277 | 0.0043322 | -0.017272 | -0.0043288
10 | 25 | 1.3983 | 0.89491 | 2.3481e-09 | 0 | 0 | 0 | 0 | 0 | 1 | -90 | 90 | 0.038379 | 0.0096298 | -0.038357 | -0.0096155
10 | 34 | 8.6984 | 5.567 | 1.4607e-08 | 0 | 0 | 0 | 0 | 0 | 1 | -90 | 90 | 0.0004008 | 9.9047e-05 | -0.00040079 | -0.00010045
27 | 37 | 0.11031 | 0.070601 | 1.8525e-10 | 0 | 0 | 0 | 0 | 0 | 1 | -90 | 90 | 0.0098266 | 0.0024629 | -0.0098265 | -0.0024628
25 | 26 | 1.4274 | 0.91354 | 2.397e-09 | 0 | 0 | 0 | 0 | 0 | 1 | -90 | 90 | 0.020206 | 0.0050665 | -0.0202 | -0.0050626
18 | 21 | 1.2524 | 0.80155 | 2.1031e-09 | 0 | 0 | 0 | 0 | 0 | 1 | -90 | 90 | -0.021054 | -0.0052841 | 0.02106 | 0.0052878
18 | 17 | 2.9647 | 1.8974 | 4.9786e-09 | 0 | 0 | 0 | 0 | 0 | 1 | -90 | 90 | 0.021054 | 0.0052841 | -0.02104 | -0.0052753
21 | 19 | 1.2537 | 0.80236 | 2.1053e-09 | 0 | 0 | 0 | 0 | 0 | 1 | -90 | 90 | -0.092972 | -0.023311 | 0.093091 | 0.023386
17 | 15 | 1.0296 | 0.65897 | 1.729e-09 | 0 | 0 | 0 | 0 | 0 | 1 | -90 | 90 | 0.02104 | 0.0052753 | -0.021035 | -0.0052723
62 | 55 | 0.2343 | 0.14995 | 3.9345e-10 | 0 | 0 | 0 | 0 | 0 | 1 | -90 | 90 | 0.029895 | 0.0074959 | -0.029893 | -0.0074945
15 | 16 | 1.2116 | 0.7754 | 2.0345e-09 | 0 | 0 | 0 | 0 | 0 | 1 | -90 | 90 | 0.010419 | 0.0026116 | -0.010418 | -0.0026109
19 | 20 | 0.96119 | 0.61516 | 1.6141e-09 | 0 | 0 | 0 | 0 | 0 | 1 | -90 | 90 | -0.10251 | -0.025746 | 0.10262 | 0.025817
20 | 22 | 0.66241 | 0.42394 | 1.1124e-09 | 0 | 0 | 0 | 0 | 0 | 1 | -90 | 90 | -0.1057 | -0.026589 | 0.10578 | 0.02664
22 | 23 | 0.95273 | 0.60974 | 1.5999e-09 | 0 | 0 | 0 | 0 | 0 | 1 | -90 | 90 | -0.10874 | -0.027383 | 0.10887 | 0.027462
23 | 24 | 0.0035568 | 0.0022764 | 5.9729e-12 | 0 | 0 | 0 | 0 | 0 | 1 | -90 | 90 | -0.11844 | -0.029862 | 0.11844 | 0.029862
24 | 29 | 1.2497 | 0.79978 | 2.0985e-09 | 0 | 0 | 0 | 0 | 0 | 1 | -90 | 90 | -0.12958 | -0.032654 | 0.12981 | 0.0328
29 | 72 | 1.5191 | 0.97222 | 2.551e-09 | 0 | 0 | 0 | 0 | 0 | 1 | -90 | 90 | -0.13928 | -0.035173 | 0.1396 | 0.035377
72 | 70 | 1.8438 | 1.18 | 3.0963e-09 | 0 | 0 | 0 | 0 | 0 | 1 | -90 | 90 | 0.074633 | 0.018785 | -0.074522 | -0.018715
44 | 46 | 1.6491 | 1.0554 | 2.7693e-09 | 0 | 0 | 0 | 0 | 0 | 1 | -90 | 90 | 0.015219 | 0.0038161 | -0.015215 | -0.0038137
70 | 68 | 0.28593 | 0.183 | 4.8016e-10 | 0 | 0 | 0 | 0 | 0 | 1 | -90 | 90 | 0.063335 | 0.015911 | -0.063322 | -0.015903
39 | 40 | 0.28709 | 0.18374 | 4.821e-10 | 0 | 0 | 0 | 0 | 0 | 1 | -90 | 90 | 0.0029154 | 0.00073047 | -0.0029153 | -0.0007305
39 | 41 | 0.062177 | 0.039793 | 1.0441e-10 | 0 | 0 | 0 | 0 | 0 | 1 | -90 | 90 | -0.0058175 | -0.0014578 | 0.0058175 | 0.0014578
40 | 42 | 0.9565 | 0.61216 | 1.6062e-09 | 0 | 0 | 0 | 0 | 0 | 1 | -90 | 90 | 0.00064247 | 0.00016086 | -0.00064247 | -0.00016102
41 | 43 | 2.5317 | 1.6203 | 4.2513e-09 | 0 | 0 | 0 | 0 | 0 | 1 | -90 | 90 | -0.0067603 | -0.0016941 | 0.0067616 | 0.0016945
43 | 57 | 1.6275 | 1.0416 | 2.733e-09 | 0 | 0 | 0 | 0 | 0 | 1 | -90 | 90 | -0.011825 | -0.0029635 | 0.011827 | 0.0029648
57 | 58 | 1.3275 | 0.84961 | 2.2292e-09 | 0 | 0 | 0 | 0 | 0 | 1 | -90 | 90 | -0.013022 | -0.0032642 | 0.013025 | 0.0032656
58 | 59 | 1.2069 | 0.7724 | 2.0267e-09 | 0 | 0 | 0 | 0 | 0 | 1 | -90 | 90 | -0.016446 | -0.0041221 | 0.016449 | 0.0041242
58 | 60 | 3.0356 | 1.9428 | 5.0976e-09 | 0 | 0 | 0 | 0 | 0 | 1 | -90 | 90 | 0.003421 | 0.00085655 | -0.0034206 | -0.0008568
46 | 47 | 1.5274 | 0.97754 | 2.5649e-09 | 0 | 0 | 0 | 0 | 0 | 1 | -90 | 90 | 0.010922 | 0.0027378 | -0.01092 | -0.0027368
48 | 49 | 0.61459 | 0.39334 | 1.0321e-09 | 0 | 0 | 0 | 0 | 0 | 1 | -90 | 90 | -0.0060474 | -0.0015156 | 0.0060476 | 0.0015157
49 | 50 | 0.88985 | 0.5695 | 1.4943e-09 | 0 | 0 | 0 | 0 | 0 | 1 | -90 | 90 | -0.0060476 | -0.0015157 | 0.006048 | 0.0015158
50 | 65 | 1.0142 | 0.6491 | 1.7031e-09 | 0 | 0 | 0 | 0 | 0 | 1 | -90 | 90 | -0.013067 | -0.0032748 | 0.013068 | 0.0032758
65 | 67 | 0.67327 | 0.43089 | 1.1306e-09 | 0 | 0 | 0 | 0 | 0 | 1 | -90 | 90 | -0.043246 | -0.01085 | 0.043259 | 0.010859
65 | 63 | 1.1177 | 0.71532 | 1.8769e-09 | 0 | 0 | 0 | 0 | 0 | 1 | -90 | 90 | 0.030177 | 0.0075745 | -0.030166 | -0.0075676
51 | 66 | 1.5875 | 1.016 | 2.6658e-09 | 0 | 0 | 0 | 0 | 0 | 1 | -90 | 90 | -0.018887 | -0.0047336 | 0.018893 | 0.0047373
66 | 64 | 1.3612 | 0.87117 | 2.2858e-09 | 0 | 0 | 0 | 0 | 0 | 1 | -90 | 90 | -0.022806 | -0.0057178 | 0.022813 | 0.0057225
67 | 68 | 1.2604 | 0.80663 | 2.1165e-09 | 0 | 0 | 0 | 0 | 0 | 1 | -90 | 90 | -0.04467 | -0.011212 | 0.044697 | 0.01123
63 | 64 | 0.79287 | 0.50744 | 1.3314e-09 | 0 | 0 | 0 | 0 | 0 | 1 | -90 | 90 | 0.02699 | 0.0067715 | -0.026984 | -0.0067677
52 | 53 | 3.5258 | 2.2565 | 5.9208e-09 | 0 | 0 | 0 | 0 | 0 | 1 | -90 | 90 | -0.010941 | -0.0027422 | 0.010946 | 0.0027445
53 | 54 | 1.3596 | 0.87011 | 2.2831e-09 | 0 | 0 | 0 | 0 | 0 | 1 | -90 | 90 | 0.0095268 | 0.002388 | -0.0095255 | -0.0023873
53 | 55 | 0.46969 | 0.3006 | 7.8873e-10 | 0 | 0 | 0 | 0 | 0 | 1 | -90 | 90 | -0.020473 | -0.0051325 | 0.020475 | 0.0051338
55 | 73 | 1.5818 | 1.0123 | 2.6562e-09 | 0 | 0 | 0 | 0 | 0 | 1 | -90 | 90 | 0.0094181 | 0.0023607 | -0.0094166 | -0.00236
59 | 69 | 0.6736 | 0.43111 | 1.1312e-09 | 0 | 0 | 0 | 0 | 0 | 1 | -90 | 90 | -0.017159 | -0.0043022 | 0.017162 | 0.0043035
60 | 74 | 4.1714 | 2.6697 | 7.0049e-09 | 0 | 0 | 0 | 0 | 0 | 1 | -90 | 90 | 0.0034206 | 0.0008568 | -0.0034201 | -0.00085715
69 | 68 | 2.5274 | 1.6176 | 4.2443e-09 | 0 | 0 | 0 | 0 | 0 | 1 | -90 | 90 | -0.018616 | -0.0046679 | 0.018625 | 0.0046735