## bus_data
BUS_I | BUS_TYPE | Pd | Qd | Gs | Bs | area | Vm | Va | baseKV | zone | Vmax | Vmin
1 | 1 | 0.0112 | 0.0028069 | 0 | 0 | 1 | 0.9886 | -0.21843 | 0.4 | 1 | 1.1 | 0.9
2 | 1 | 0.0092769 | 0.002325 | 0 | 0 | 1 | 0.98772 | -0.23553 | 0.4 | 1 | 1.1 | 0.9
3 | 1 | 0.0055209 | 0.0013837 | 0 | 0 | 1 | 0.98995 | -0.19238 | 0.4 | 1 | 1.1 | 0.9
4 | 1 | 0 | 0 | 0 | 0 | 1 | 0.98755 | -0.23894 | 0.4 | 1 | 1.1 | 0.9
5 | 1 | 0.0052155 | 0.0013071 | 0 | 0 | 1 | 0.99089 | -0.17431 | 0.4 | 1 | 1.1 | 0.9
19 | 1 | 0 | 0 | 0 | 0 | 1 | 0.98568 | -0.2753 | 0.4 | 1 | 1.1 | 0.9
34 | 1 | 0.0070698 | 0.0017719 | 0 | 0 | 1 | 0.99289 | -0.13575 | 0.4 | 1 | 1.1 | 0.9
17 | 1 | 0 | 0 | 0 | 0 | 1 | 0.98113 | -0.36256 | 0.4 | 1 | 1.1 | 0.9
105 | 1 | 0.00091013 | 0.0002281 | 0 | 0 | 1 | 0.98131 | -0.35897 | 0.4 | 1 | 1.1 | 0.9
16 | 1 | 0 | 0 | 0 | 0 | 1 | 0.97889 | -0.40633 | 0.4 | 1 | 1.1 | 0.9
13 | 1 | 0 | 0 | 0 | 0 | 1 | 0.99419 | -0.11046 | 0.4 | 1 | 1.1 | 0.9
15 | 1 | 0.0043457 | 0.0010891 | 0 | 0 | 1 | 0.99281 | -0.13692 | 0.4 | 1 | 1.1 | 0.9
11 | 1 | 0.0046467 | 0.0011646 | 0 | 0 | 1 | 0.99527 | -0.089871 | 0.4 | 1 | 1.1 | 0.9
89 | 1 | 0.052932 | 0.013266 | 0 | 0 | 1 | 0.97749 | -0.43379 | 0.4 | 1 | 1.1 | 0.9
18 | 1 | 0 | 0 | 0 | 0 | 1 | 0.99505 | -0.094478 | 0.4 | 1 | 1.1 | 0.9
68 | 1 | 0.0081375 | 0.0020395 | 0 | 0 | 1 | 0.9952 | -0.091612 | 0.4 | 1 | 1.1 | 0.9
66 | 1 | 0.010776 | 0.0027007 | 0 | 0 | 1 | 0.99485 | -0.098404 | 0.4 | 1 | 1.1 | 0.9
27 | 1 | 0 | 0 | 0 | 0 | 1 | 0.9854 | -0.28078 | 0.4 | 1 | 1.1 | 0.9
74 | 1 | 0.011919 | 0.0029872 | 0 | 0 | 1 | 0.98501 | -0.28823 | 0.4 | 1 | 1.1 | 0.9
20 | 1 | 0 | 0 | 0 | 0 | 1 | 0.99713 | -0.054457 | 0.4 | 1 | 1.1 | 0.9
26 | 1 | 0 | 0 | 0 | 0 | 1 | 0.99813 | -0.035552 | 0.4 | 1 | 1.1 | 0.9
25 | 1 | 0 | 0 | 0 | 0 | 1 | 0.99608 | -0.074597 | 0.4 | 1 | 1.1 | 0.9
33 | 1 | 0.014421 | 0.0036143 | 0 | 0 | 1 | 0.99576 | -0.080728 | 0.4 | 1 | 1.1 | 0.9
21 | 1 | 0 | 0 | 0 | 0 | 1 | 0.99953 | -0.0089841 | 0.4 | 1 | 1.1 | 0.9
45 | 3 | 0.0073871 | 0.0018514 | 0 | 0 | 1 | 1 | 0 | 0.4 | 1 | 1.1 | 0.9
44 | 1 | 0.013525 | 0.0033898 | 0 | 0 | 1 | 0.99841 | -0.03006 | 0.4 | 1 | 1.1 | 0.9
22 | 1 | 0 | 0 | 0 | 0 | 1 | 0.98513 | -0.28591 | 0.4 | 1 | 1.1 | 0.9
70 | 1 | 0.011005 | 0.0027581 | 0 | 0 | 1 | 0.98483 | -0.29177 | 0.4 | 1 | 1.1 | 0.9
69 | 1 | 0.0078276 | 0.0019618 | 0 | 0 | 1 | 0.98533 | -0.28204 | 0.4 | 1 | 1.1 | 0.9
24 | 1 | 0 | 0 | 0 | 0 | 1 | 0.99408 | -0.11265 | 0.4 | 1 | 1.1 | 0.9
78 | 1 | 0 | 0 | 0 | 0 | 1 | 0.99303 | -0.13297 | 0.4 | 1 | 1.1 | 0.9
84 | 1 | 0.0098654 | 0.0024725 | 0 | 0 | 1 | 0.99192 | -0.15398 | 0.4 | 1 | 1.1 | 0.9
87 | 1 | 0.0099849 | 0.0025024 | 0 | 0 | 1 | 0.99585 | -0.079095 | 0.4 | 1 | 1.1 | 0.9
28 | 1 | 0 | 0 | 0 | 0 | 1 | 0.99301 | -0.13336 | 0.4 | 1 | 1.1 | 0.9
76 | 1 | 0.0052189 | 0.001308 | 0 | 0 | 1 | 0.99271 | -0.13933 | 0.4 | 1 | 1.1 | 0.9
6 | 1 | 0.0027236 | 0.00068259 | 0 | 0 | 1 | 0.97884 | -0.40796 | 0.4 | 1 | 1.1 | 0.9
7 | 1 | 0.0028701 | 0.00071932 | 0 | 0 | 1 | 0.97877 | -0.40922 | 0.4 | 1 | 1.1 | 0.9
8 | 1 | 0.0027655 | 0.00069309 | 0 | 0 | 1 | 0.97908 | -0.4033 | 0.4 | 1 | 1.1 | 0.9
9 | 1 | 0.0035161 | 0.00088123 | 0 | 0 | 1 | 0.97864 | -0.41181 | 0.4 | 1 | 1.1 | 0.9
10 | 1 | 0.0027209 | 0.00068193 | 0 | 0 | 1 | 0.97918 | -0.40134 | 0.4 | 1 | 1.1 | 0.9
32 | 1 | 0.0036153 | 0.00090608 | 0 | 0 | 1 | 0.97863 | -0.41197 | 0.4 | 1 | 1.1 | 0.9
60 | 1 | 0.0028249 | 0.00070799 | 0 | 0 | 1 | 0.97929 | -0.39901 | 0.4 | 1 | 1.1 | 0.9
52 | 1 | 0 | 0 | 0 | 0 | 1 | 0.97952 | -0.39462 | 0.4 | 1 | 1.1 | 0.9
12 | 1 | 0.0042955 | 0.0010766 | 0 | 0 | 1 | 0.99529 | -0.089573 | 0.4 | 1 | 1.1 | 0.9
14 | 1 | 0.010322 | 0.002587 | 0 | 0 | 1 | 0.9972 | -0.053202 | 0.4 | 1 | 1.1 | 0.9
102 | 1 | 0.0043054 | 0.001079 | 0 | 0 | 1 | 0.99237 | -0.14535 | 0.4 | 1 | 1.1 | 0.9
29 | 1 | 0 | 0 | 0 | 0 | 1 | 0.98417 | -0.30468 | 0.4 | 1 | 1.1 | 0.9
75 | 1 | 0 | 0 | 0 | 0 | 1 | 0.98363 | -0.31522 | 0.4 | 1 | 1.1 | 0.9
73 | 1 | 0.0089499 | 0.0022431 | 0 | 0 | 1 | 0.98431 | -0.30203 | 0.4 | 1 | 1.1 | 0.9
30 | 1 | 0 | 0 | 0 | 0 | 1 | 0.99466 | -0.10199 | 0.4 | 1 | 1.1 | 0.9
67 | 1 | 0.0036976 | 0.0009267 | 0 | 0 | 1 | 0.99461 | -0.1029 | 0.4 | 1 | 1.1 | 0.9
101 | 1 | 0.0042782 | 0.0010722 | 0 | 0 | 1 | 0.99195 | -0.15349 | 0.4 | 1 | 1.1 | 0.9
83 | 1 | 0 | 0 | 0 | 0 | 1 | 0.98242 | -0.33741 | 0.4 | 1 | 1.1 | 0.9
72 | 1 | 0 | 0 | 0 | 0 | 1 | 0.98456 | -0.29708 | 0.4 | 1 | 1.1 | 0.9
58 | 1 | 0.0019188 | 0.00048089 | 0 | 0 | 1 | 0.98175 | -0.35092 | 0.4 | 1 | 1.1 | 0.9
57 | 1 | 0 | 0 | 0 | 0 | 1 | 0.98187 | -0.34857 | 0.4 | 1 | 1.1 | 0.9
107 | 1 | 0.0094084 | 0.002358 | 0 | 0 | 1 | 0.99272 | -0.13898 | 0.4 | 1 | 1.1 | 0.9
85 | 1 | 0 | 0 | 0 | 0 | 1 | 0.98794 | -0.23053 | 0.4 | 1 | 1.1 | 0.9
55 | 1 | 0 | 0 | 0 | 0 | 1 | 0.97958 | -0.39343 | 0.4 | 1 | 1.1 | 0.9
77 | 1 | 0.0017194 | 0.00043092 | 0 | 0 | 1 | 0.99269 | -0.13961 | 0.4 | 1 | 1.1 | 0.9
108 | 1 | 0.011034 | 0.0027654 | 0 | 0 | 1 | 0.98357 | -0.31638 | 0.4 | 1 | 1.1 | 0.9
35 | 1 | 0.0017722 | 0.00044416 | 0 | 0 | 1 | 0.98758 | -0.23757 | 0.4 | 1 | 1.1 | 0.9
36 | 1 | 0 | 0 | 0 | 0 | 1 | 0.9876 | -0.23732 | 0.4 | 1 | 1.1 | 0.9
37 | 1 | 0.0017621 | 0.00044162 | 0 | 0 | 1 | 0.98757 | -0.2378 | 0.4 | 1 | 1.1 | 0.9
38 | 1 | 0.00173 | 0.00043357 | 0 | 0 | 1 | 0.98769 | -0.23543 | 0.4 | 1 | 1.1 | 0.9
96 | 1 | 0 | 0 | 0 | 0 | 1 | 0.98775 | -0.2343 | 0.4 | 1 | 1.1 | 0.9
104 | 1 | 0.0017611 | 0.00044138 | 0 | 0 | 1 | 0.98753 | -0.23862 | 0.4 | 1 | 1.1 | 0.9
95 | 1 | 0 | 0 | 0 | 0 | 1 | 0.98782 | -0.23293 | 0.4 | 1 | 1.1 | 0.9
39 | 1 | 0.0017703 | 0.00044369 | 0 | 0 | 1 | 0.98736 | -0.24188 | 0.4 | 1 | 1.1 | 0.9
40 | 1 | 0.0037631 | 0.00094313 | 0 | 0 | 1 | 0.98733 | -0.24241 | 0.4 | 1 | 1.1 | 0.9
41 | 1 | 0.0059131 | 0.001482 | 0 | 0 | 1 | 0.98738 | -0.24159 | 0.4 | 1 | 1.1 | 0.9
43 | 1 | 0.0017732 | 0.0004444 | 0 | 0 | 1 | 0.98743 | -0.24053 | 0.4 | 1 | 1.1 | 0.9
46 | 1 | 0.0048148 | 0.0012067 | 0 | 0 | 1 | 0.98168 | -0.35222 | 0.4 | 1 | 1.1 | 0.9
47 | 1 | 0.0059299 | 0.0014862 | 0 | 0 | 1 | 0.98069 | -0.37157 | 0.4 | 1 | 1.1 | 0.9
48 | 1 | 0 | 0 | 0 | 0 | 1 | 0.98246 | -0.33698 | 0.4 | 1 | 1.1 | 0.9
49 | 1 | 0.0065555 | 0.001643 | 0 | 0 | 1 | 0.98045 | -0.3763 | 0.4 | 1 | 1.1 | 0.9
50 | 1 | 0 | 0 | 0 | 0 | 1 | 0.98282 | -0.33007 | 0.4 | 1 | 1.1 | 0.9
51 | 1 | 0.0024437 | 0.00061246 | 0 | 0 | 1 | 0.98208 | -0.34445 | 0.4 | 1 | 1.1 | 0.9
53 | 1 | 0.02284 | 0.0057241 | 0 | 0 | 1 | 0.97994 | -0.38645 | 0.4 | 1 | 1.1 | 0.9
64 | 1 | 0.0047479 | 0.0011899 | 0 | 0 | 1 | 0.98389 | -0.30908 | 0.4 | 1 | 1.1 | 0.9
61 | 1 | 0.012921 | 0.0032383 | 0 | 0 | 1 | 0.98249 | -0.33654 | 0.4 | 1 | 1.1 | 0.9
54 | 1 | 0.0059823 | 0.0014993 | 0 | 0 | 1 | 0.97984 | -0.38838 | 0.4 | 1 | 1.1 | 0.9
94 | 1 | 0.0046709 | 0.0011706 | 0 | 0 | 1 | 0.98641 | -0.26016 | 0.4 | 1 | 1.1 | 0.9
59 | 1 | 0.0023353 | 0.00058529 | 0 | 0 | 1 | 0.98168 | -0.35228 | 0.4 | 1 | 1.1 | 0.9
56 | 1 | 0.0063496 | 0.0015914 | 0 | 0 | 1 | 0.98179 | -0.35018 | 0.4 | 1 | 1.1 | 0.9
93 | 1 | 0.00209 | 0.00052379 | 0 | 0 | 1 | 0.98163 | -0.35338 | 0.4 | 1 | 1.1 | 0.9
92 | 1 | 0.0021239 | 0.00053229 | 0 | 0 | 1 | 0.98158 | -0.3542 | 0.4 | 1 | 1.1 | 0.9
90 | 1 | 0.0025792 | 0.0006464 | 0 | 0 | 1 | 0.98154 | -0.35509 | 0.4 | 1 | 1.1 | 0.9
91 | 1 | 0.0023003 | 0.00057651 | 0 | 0 | 1 | 0.98155 | -0.35479 | 0.4 | 1 | 1.1 | 0.9
71 | 1 | 0.014587 | 0.0036558 | 0 | 0 | 1 | 0.98415 | -0.30503 | 0.4 | 1 | 1.1 | 0.9
106 | 1 | 0.0057575 | 0.001443 | 0 | 0 | 1 | 0.99266 | -0.14017 | 0.4 | 1 | 1.1 | 0.9
79 | 1 | 0.0062641 | 0.0015699 | 0 | 0 | 1 | 0.98416 | -0.30359 | 0.4 | 1 | 1.1 | 0.9
80 | 1 | 0.00090267 | 0.00022623 | 0 | 0 | 1 | 0.98423 | -0.30216 | 0.4 | 1 | 1.1 | 0.9
81 | 1 | 0 | 0 | 0 | 0 | 1 | 0.98332 | -0.3199 | 0.4 | 1 | 1.1 | 0.9
82 | 1 | 0 | 0 | 0 | 0 | 1 | 0.9852 | -0.28334 | 0.4 | 1 | 1.1 | 0.9
88 | 1 | 0.0020047 | 0.00050242 | 0 | 0 | 1 | 0.98605 | -0.26694 | 0.4 | 1 | 1.1 | 0.9
86 | 1 | 0.013617 | 0.0034128 | 0 | 0 | 1 | 0.98711 | -0.24655 | 0.4 | 1 | 1.1 | 0.9
97 | 1 | 0.0043121 | 0.0010807 | 0 | 0 | 1 | 0.98998 | -0.19123 | 0.4 | 1 | 1.1 | 0.9
98 | 1 | 0.0043265 | 0.0010843 | 0 | 0 | 1 | 0.99074 | -0.17663 | 0.4 | 1 | 1.1 | 0.9
99 | 1 | 0.0043005 | 0.0010778 | 0 | 0 | 1 | 0.99113 | -0.16912 | 0.4 | 1 | 1.1 | 0.9
100 | 1 | 0.0043071 | 0.0010795 | 0 | 0 | 1 | 0.99153 | -0.1614 | 0.4 | 1 | 1.1 | 0.9

## generator_data
GEN_BUS | PG | QG | QMAX | QMIN | VG | MBASE | GEN_STATUS | PMAX | PMIN
45 | 0.46715 | 0.11927 | 10 | -10 | 1 | 100 | 1 | 10 | 0

## branch_data
F_BUS | T_BUS | BR_R | BR_X | BR_B | RATE_A | RATE_B | RATE_C | TAP | SHIFT | BR_STATUS | ANGMIN | ANGMAX | P_in | Q_in | P_out | Q_out
1 | 2 | 1.0031 | 0.642 | 1.6845e-09 | 0 | 0 | 0 | 0 | 0 | 1 | -90 | 90 | 0.074857 | 0.018858 | -0.074795 | -0.018819
1 | 3 | 1.3316 | 0.85221 | 2.2361e-09 | 0 | 0 | 0 | 0 | 0 | 1 | -90 | 90 | -0.086056 | -0.021665 | 0.086164 | 0.021733
2 | 4 | 0.22808 | 0.14597 | 3.83e-10 | 0 | 0 | 0 | 0 | 0 | 1 | -90 | 90 | 0.065519 | 0.016494 | -0.065508 | -0.016487
3 | 5 | 0.87003 | 0.55682 | 1.461e-09 | 0 | 0 | 0 | 0 | 0 | 1 | -90 | 90 | -0.091684 | -0.023117 | 0.091764 | 0.023168
4 | 19 | 2.4288 | 1.5544 | 4.0786e-09 | 0 | 0 | 0 | 0 | 0 | 1 | -90 | 90 | 0.065508 | 0.016487 | -0.065394 | -0.016415
5 | 34 | 1.7613 | 1.1273 | 2.9578e-09 | 0 | 0 | 0 | 0 | 0 | 1 | -90 | 90 | -0.096979 | -0.024475 | 0.097159 | 0.024589
19 | 27 | 1.2652 | 0.80975 | 2.1247e-09 | 0 | 0 | 0 | 0 | 0 | 1 | -90 | 90 | 0.018844 | 0.0047262 | -0.018839 | -0.0047232
19 | 74 | 1.2095 | 0.77406 | 2.031e-09 | 0 | 0 | 0 | 0 | 0 | 1 | -90 | 90 | 0.046551 | 0.011689 | -0.046522 | -0.011671
34 | 33 | 2.3534 | 1.5062 | 3.9519e-09 | 0 | 0 | 0 | 0 | 0 | 1 | -90 | 90 | -0.10423 | -0.026361 | 0.1045 | 0.026537
17 | 105 | 0.29298 | 0.18751 | 4.9199e-10 | 0 | 0 | 0 | 0 | 0 | 1 | -90 | 90 | -0.053111 | -0.013381 | 0.053121 | 0.013386
17 | 16 | 3.5596 | 2.2781 | 5.9775e-09 | 0 | 0 | 0 | 0 | 0 | 1 | -90 | 90 | 0.053111 | 0.013381 | -0.053 | -0.01331
105 | 83 | 1.7299 | 1.1072 | 2.905e-09 | 0 | 0 | 0 | 0 | 0 | 1 | -90 | 90 | -0.054031 | -0.013614 | 0.054086 | 0.01365
16 | 89 | 2.2251 | 1.4241 | 3.7366e-09 | 0 | 0 | 0 | 0 | 0 | 1 | -90 | 90 | 0.053 | 0.01331 | -0.052931 | -0.013266
13 | 15 | 0.72241 | 0.46234 | 2.4262e-09 | 0 | 0 | 0 | 0 | 0 | 1 | -90 | 90 | 0.16364 | 0.041619 | -0.16343 | -0.041486
13 | 11 | 0.56329 | 0.36051 | 1.8918e-09 | 0 | 0 | 0 | 0 | 0 | 1 | -90 | 90 | -0.16364 | -0.041619 | 0.1638 | 0.041723
15 | 102 | 0.23594 | 0.151 | 7.9241e-10 | 0 | 0 | 0 | 0 | 0 | 1 | -90 | 90 | 0.15908 | 0.040397 | -0.15902 | -0.040356
11 | 12 | 0.0079436 | 0.0050839 | 2.6679e-11 | 0 | 0 | 0 | 0 | 0 | 1 | -90 | 90 | -0.16845 | -0.042888 | 0.16845 | 0.042889
18 | 68 | 0.87881 | 0.56244 | 1.4758e-09 | 0 | 0 | 0 | 0 | 0 | 1 | -90 | 90 | -0.014477 | -0.0036285 | 0.014479 | 0.0036296
18 | 66 | 1.2035 | 0.77021 | 2.0209e-09 | 0 | 0 | 0 | 0 | 0 | 1 | -90 | 90 | 0.014477 | 0.0036285 | -0.014474 | -0.003627
68 | 87 | 2.4588 | 1.5736 | 4.129e-09 | 0 | 0 | 0 | 0 | 0 | 1 | -90 | 90 | -0.022616 | -0.0056691 | 0.02263 | 0.0056773
66 | 30 | 4.2968 | 2.75 | 7.2156e-09 | 0 | 0 | 0 | 0 | 0 | 1 | -90 | 90 | 0.0036984 | 0.00092631 | -0.0036977 | -0.00092662
27 | 69 | 0.29277 | 0.18737 | 4.9163e-10 | 0 | 0 | 0 | 0 | 0 | 1 | -90 | 90 | 0.018839 | 0.0047232 | -0.018837 | -0.0047225
74 | 72 | 1.1129 | 0.71228 | 1.8689e-09 | 0 | 0 | 0 | 0 | 0 | 1 | -90 | 90 | 0.034603 | 0.0086834 | -0.034588 | -0.0086743
20 | 26 | 0.32531 | 0.2082 | 1.0926e-09 | 0 | 0 | 0 | 0 | 0 | 1 | -90 | 90 | -0.26169 | -0.066533 | 0.26193 | 0.066685
20 | 25 | 0.63495 | 0.40637 | 2.1325e-09 | 0 | 0 | 0 | 0 | 0 | 1 | -90 | 90 | 0.14261 | 0.036285 | -0.14247 | -0.036197
20 | 33 | 0.99056 | 0.63396 | 1.6634e-09 | 0 | 0 | 0 | 0 | 0 | 1 | -90 | 90 | 0.11908 | 0.030248 | -0.11893 | -0.030152
26 | 45 | 0.61352 | 0.39266 | 2.0605e-09 | 0 | 0 | 0 | 0 | 0 | 1 | -90 | 90 | -0.26193 | -0.066685 | 0.26238 | 0.066973
25 | 87 | 0.61339 | 0.39257 | 1.03e-09 | 0 | 0 | 0 | 0 | 0 | 1 | -90 | 90 | 0.032622 | 0.0081841 | -0.032615 | -0.0081798
25 | 24 | 1.555 | 0.99519 | 2.6112e-09 | 0 | 0 | 0 | 0 | 0 | 1 | -90 | 90 | 0.10985 | 0.028013 | -0.10965 | -0.027884
21 | 45 | 0.20655 | 0.13219 | 6.9372e-10 | 0 | 0 | 0 | 0 | 0 | 1 | -90 | 90 | -0.1973 | -0.050396 | 0.19739 | 0.05045
21 | 44 | 0.48378 | 0.30962 | 1.6248e-09 | 0 | 0 | 0 | 0 | 0 | 1 | -90 | 90 | 0.1973 | 0.050396 | -0.1971 | -0.050267
44 | 14 | 0.5695 | 0.36448 | 1.9127e-09 | 0 | 0 | 0 | 0 | 0 | 1 | -90 | 90 | 0.18358 | 0.046878 | -0.18337 | -0.046746
22 | 70 | 2.3156 | 1.482 | 3.8886e-09 | 0 | 0 | 0 | 0 | 0 | 1 | -90 | 90 | 0.011008 | 0.0027597 | -0.011005 | -0.0027581
22 | 69 | 1.5295 | 0.97889 | 2.5685e-09 | 0 | 0 | 0 | 0 | 0 | 1 | -90 | 90 | -0.011008 | -0.0027597 | 0.01101 | 0.0027607
24 | 78 | 4.0672 | 2.603 | 6.8299e-09 | 0 | 0 | 0 | 0 | 0 | 1 | -90 | 90 | 0.022132 | 0.005556 | -0.022111 | -0.0055429
24 | 84 | 2.1117 | 1.3515 | 3.5461e-09 | 0 | 0 | 0 | 0 | 0 | 1 | -90 | 90 | 0.087517 | 0.022328 | -0.087343 | -0.022217
78 | 107 | 1.7494 | 1.1196 | 2.9378e-09 | 0 | 0 | 0 | 0 | 0 | 1 | -90 | 90 | 0.015171 | 0.0038035 | -0.015166 | -0.003801
78 | 28 | 0.24727 | 0.15825 | 4.1523e-10 | 0 | 0 | 0 | 0 | 0 | 1 | -90 | 90 | 0.0069404 | 0.0017395 | -0.0069403 | -0.0017394
84 | 85 | 4.3872 | 2.8078 | 7.3673e-09 | 0 | 0 | 0 | 0 | 0 | 1 | -90 | 90 | 0.077477 | 0.019744 | -0.077192 | -0.019563
28 | 76 | 3.7998 | 2.4319 | 6.381e-09 | 0 | 0 | 0 | 0 | 0 | 1 | -90 | 90 | 0.0069403 | 0.0017394 | -0.0069383 | -0.0017388
76 | 77 | 0.73021 | 0.46733 | 1.2262e-09 | 0 | 0 | 0 | 0 | 0 | 1 | -90 | 90 | 0.0017194 | 0.00043081 | -0.0017194 | -0.00043092
6 | 7 | 0.54344 | 0.3478 | 9.1258e-10 | 0 | 0 | 0 | 0 | 0 | 1 | -90 | 90 | 0.010003 | 0.0025073 | -0.010002 | -0.002507
6 | 8 | 1.5713 | 1.0056 | 2.6386e-09 | 0 | 0 | 0 | 0 | 0 | 1 | -90 | 90 | -0.012726 | -0.0031899 | 0.012729 | 0.0031914
7 | 9 | 1.5582 | 0.99723 | 2.6166e-09 | 0 | 0 | 0 | 0 | 0 | 1 | -90 | 90 | 0.0071322 | 0.0017876 | -0.0071314 | -0.0017873
8 | 10 | 0.54395 | 0.34813 | 9.1344e-10 | 0 | 0 | 0 | 0 | 0 | 1 | -90 | 90 | -0.015495 | -0.0038845 | 0.015496 | 0.0038854
9 | 32 | 0.19019 | 0.12172 | 3.1939e-10 | 0 | 0 | 0 | 0 | 0 | 1 | -90 | 90 | 0.0036153 | 0.00090608 | -0.0036152 | -0.00090609
10 | 60 | 0.54993 | 0.35195 | 9.2347e-10 | 0 | 0 | 0 | 0 | 0 | 1 | -90 | 90 | -0.018217 | -0.0045673 | 0.018219 | 0.0045685
60 | 52 | 0.89784 | 0.57462 | 1.5077e-09 | 0 | 0 | 0 | 0 | 0 | 1 | -90 | 90 | -0.021044 | -0.0052765 | 0.021048 | 0.0052792
52 | 55 | 0.24336 | 0.15575 | 4.0867e-10 | 0 | 0 | 0 | 0 | 0 | 1 | -90 | 90 | -0.021048 | -0.0052792 | 0.02105 | 0.0052799
12 | 14 | 0.94611 | 0.60551 | 3.1775e-09 | 0 | 0 | 0 | 0 | 0 | 1 | -90 | 90 | -0.17275 | -0.043966 | 0.17305 | 0.044159
102 | 101 | 0.2341 | 0.14982 | 7.8622e-10 | 0 | 0 | 0 | 0 | 0 | 1 | -90 | 90 | 0.15471 | 0.039277 | -0.15465 | -0.039238
29 | 75 | 4.146 | 2.6534 | 6.9622e-09 | 0 | 0 | 0 | 0 | 0 | 1 | -90 | 90 | 0.01104 | 0.0027686 | -0.011035 | -0.0027657
29 | 73 | 1.0406 | 0.66599 | 1.7475e-09 | 0 | 0 | 0 | 0 | 0 | 1 | -90 | 90 | -0.01104 | -0.0027686 | 0.011041 | 0.0027693
75 | 108 | 0.45641 | 0.2921 | 7.6643e-10 | 0 | 0 | 0 | 0 | 0 | 1 | -90 | 90 | 0.011035 | 0.0027657 | -0.011034 | -0.0027654
73 | 72 | 1.0767 | 0.68907 | 1.808e-09 | 0 | 0 | 0 | 0 | 0 | 1 | -90 | 90 | -0.019991 | -0.0050124 | 0.019996 | 0.0050152
30 | 67 | 1.0946 | 0.70053 | 1.8381e-09 | 0 | 0 | 0 | 0 | 0 | 1 | -90 | 90 | 0.0036977 | 0.00092662 | -0.0036976 | -0.0009267
101 | 100 | 0.23407 | 0.1498 | 7.8612e-10 | 0 | 0 | 0 | 0 | 0 | 1 | -90 | 90 | 0.15038 | 0.038166 | -0.15032 | -0.038129
83 | 81 | 1.4082 | 0.90125 | 2.3648e-09 | 0 | 0 | 0 | 0 | 0 | 1 | -90 | 90 | -0.054087 | -0.01365 | 0.054132 | 0.013679
72 | 71 | 2.3684 | 1.5158 | 3.9772e-09 | 0 | 0 | 0 | 0 | 0 | 1 | -90 | 90 | 0.014592 | 0.003659 | -0.014587 | -0.0036559
58 | 57 | 5.2954 | 3.3891 | 8.8924e-09 | 0 | 0 | 0 | 0 | 0 | 1 | -90 | 90 | -0.0019187 | -0.00048089 | 0.001919 | 0.00048017
57 | 59 | 1.4056 | 0.89956 | 2.3603e-09 | 0 | 0 | 0 | 0 | 0 | 1 | -90 | 90 | 0.011431 | 0.0028656 | -0.011429 | -0.0028646
57 | 56 | 1.0996 | 0.70377 | 1.8466e-09 | 0 | 0 | 0 | 0 | 0 | 1 | -90 | 90 | 0.0063501 | 0.0015915 | -0.0063496 | -0.0015914
57 | 51 | 0.90323 | 0.57807 | 1.5168e-09 | 0 | 0 | 0 | 0 | 0 | 1 | -90 | 90 | -0.019701 | -0.0049373 | 0.019704 | 0.0049397
107 | 106 | 0.91957 | 0.58853 | 1.5442e-09 | 0 | 0 | 0 | 0 | 0 | 1 | -90 | 90 | 0.0057578 | 0.001443 | -0.0057575 | -0.001443
85 | 86 | 0.91413 | 0.58504 | 1.5351e-09 | 0 | 0 | 0 | 0 | 0 | 1 | -90 | 90 | 0.077192 | 0.019563 | -0.077133 | -0.019525
55 | 54 | 1.0318 | 0.66034 | 1.7326e-09 | 0 | 0 | 0 | 0 | 0 | 1 | -90 | 90 | -0.02105 | -0.0052799 | 0.021055 | 0.005283
35 | 36 | 0.62093 | 0.3974 | 1.0427e-09 | 0 | 0 | 0 | 0 | 0 | 1 | -90 | 90 | -0.0017722 | -0.00044416 | 0.0017722 | 0.00044407
36 | 37 | 1.2 | 0.76802 | 2.0152e-09 | 0 | 0 | 0 | 0 | 0 | 1 | -90 | 90 | 0.0017621 | 0.00044145 | -0.0017621 | -0.00044162
36 | 38 | 2.3327 | 1.4929 | 3.9172e-09 | 0 | 0 | 0 | 0 | 0 | 1 | -90 | 90 | -0.0035343 | -0.00088552 | 0.0035346 | 0.00088534
38 | 96 | 0.93837 | 0.60056 | 1.5758e-09 | 0 | 0 | 0 | 0 | 0 | 1 | -90 | 90 | -0.0052646 | -0.0013189 | 0.0052649 | 0.0013189
96 | 104 | 1.2593 | 0.80593 | 2.1146e-09 | 0 | 0 | 0 | 0 | 0 | 1 | -90 | 90 | 0.014986 | 0.0037573 | -0.014983 | -0.0037555
96 | 95 | 0.29742 | 0.19035 | 4.9945e-10 | 0 | 0 | 0 | 0 | 0 | 1 | -90 | 90 | -0.020251 | -0.0050762 | 0.020252 | 0.005077
104 | 43 | 0.63229 | 0.40467 | 1.0618e-09 | 0 | 0 | 0 | 0 | 0 | 1 | -90 | 90 | 0.013222 | 0.0033141 | -0.01322 | -0.0033135
95 | 97 | 1.3856 | 0.88681 | 2.3269e-09 | 0 | 0 | 0 | 0 | 0 | 1 | -90 | 90 | -0.1326 | -0.033509 | 0.13287 | 0.033678
95 | 94 | 1.0652 | 0.68173 | 1.7888e-09 | 0 | 0 | 0 | 0 | 0 | 1 | -90 | 90 | 0.11235 | 0.028432 | -0.11221 | -0.028338
39 | 40 | 0.6185 | 0.39584 | 1.0386e-09 | 0 | 0 | 0 | 0 | 0 | 1 | -90 | 90 | 0.0037632 | 0.0009431 | -0.0037631 | -0.00094314
39 | 41 | 0.22952 | 0.14689 | 3.8542e-10 | 0 | 0 | 0 | 0 | 0 | 1 | -90 | 90 | -0.0055335 | -0.0013868 | 0.0055336 | 0.0013868
41 | 43 | 0.40416 | 0.25866 | 6.7869e-10 | 0 | 0 | 0 | 0 | 0 | 1 | -90 | 90 | -0.011447 | -0.0028688 | 0.011447 | 0.0028691
46 | 47 | 1.3393 | 0.85712 | 2.249e-09 | 0 | 0 | 0 | 0 | 0 | 1 | -90 | 90 | 0.062459 | 0.015697 | -0.062401 | -0.015661
46 | 48 | 0.9812 | 0.62797 | 1.6477e-09 | 0 | 0 | 0 | 0 | 0 | 1 | -90 | 90 | -0.067273 | -0.016904 | 0.067322 | 0.016935
47 | 49 | 0.36115 | 0.23113 | 6.0646e-10 | 0 | 0 | 0 | 0 | 0 | 1 | -90 | 90 | 0.056471 | 0.014174 | -0.056458 | -0.014166
48 | 50 | 0.33477 | 0.21425 | 5.6216e-10 | 0 | 0 | 0 | 0 | 0 | 1 | -90 | 90 | -0.089478 | -0.022492 | 0.089508 | 0.022511
48 | 51 | 1.4594 | 0.93403 | 2.4508e-09 | 0 | 0 | 0 | 0 | 0 | 1 | -90 | 90 | 0.022156 | 0.0055569 | -0.022148 | -0.0055521
49 | 53 | 0.87675 | 0.56112 | 1.4723e-09 | 0 | 0 | 0 | 0 | 0 | 1 | -90 | 90 | 0.049903 | 0.012523 | -0.049879 | -0.012508
50 | 64 | 0.88984 | 0.5695 | 1.4943e-09 | 0 | 0 | 0 | 0 | 0 | 1 | -90 | 90 | -0.10243 | -0.025751 | 0.10254 | 0.025817
50 | 61 | 2.1696 | 1.3885 | 3.6433e-09 | 0 | 0 | 0 | 0 | 0 | 1 | -90 | 90 | 0.012925 | 0.0032405 | -0.012921 | -0.0032383
53 | 54 | 0.30852 | 0.19745 | 5.1809e-10 | 0 | 0 | 0 | 0 | 0 | 1 | -90 | 90 | 0.027039 | 0.0067839 | -0.027037 | -0.0067823
64 | 94 | 1.9896 | 1.2733 | 3.341e-09 | 0 | 0 | 0 | 0 | 0 | 1 | -90 | 90 | -0.10728 | -0.027007 | 0.10753 | 0.027167
59 | 93 | 0.52048 | 0.33311 | 8.7402e-10 | 0 | 0 | 0 | 0 | 0 | 1 | -90 | 90 | 0.0090941 | 0.0022793 | -0.0090937 | -0.0022791
93 | 92 | 0.50736 | 0.32471 | 8.52e-10 | 0 | 0 | 0 | 0 | 0 | 1 | -90 | 90 | 0.0070037 | 0.0017553 | -0.0070035 | -0.0017552
92 | 91 | 0.51872 | 0.33198 | 8.7106e-10 | 0 | 0 | 0 | 0 | 0 | 1 | -90 | 90 | 0.0048796 | 0.0012229 | -0.0048795 | -0.0012229
90 | 91 | 0.50989 | 0.32633 | 8.5625e-10 | 0 | 0 | 0 | 0 | 0 | 1 | -90 | 90 | -0.0025791 | -0.00064641 | 0.0025792 | 0.00064635
79 | 80 | 0.10314 | 0.066013 | 1.7321e-10 | 0 | 0 | 0 | 0 | 0 | 1 | -90 | 90 | -0.060438 | -0.015275 | 0.060442 | 0.015278
79 | 81 | 1.314 | 0.84095 | 2.2065e-09 | 0 | 0 | 0 | 0 | 0 | 1 | -90 | 90 | 0.054174 | 0.013705 | -0.054132 | -0.013679
80 | 82 | 1.3411 | 0.8583 | 2.2521e-09 | 0 | 0 | 0 | 0 | 0 | 1 | -90 | 90 | -0.061345 | -0.015504 | 0.061401 | 0.015539
82 | 88 | 1.17 | 0.74879 | 1.9647e-09 | 0 | 0 | 0 | 0 | 0 | 1 | -90 | 90 | -0.061401 | -0.015539 | 0.061449 | 0.01557
88 | 86 | 1.4117 | 0.90346 | 2.3706e-09 | 0 | 0 | 0 | 0 | 0 | 1 | -90 | 90 | -0.063454 | -0.016073 | 0.063516 | 0.016112
97 | 98 | 0.47118 | 0.30156 | 7.9124e-10 | 0 | 0 | 0 | 0 | 0 | 1 | -90 | 90 | -0.13718 | -0.034759 | 0.13728 | 0.034821
98 | 99 | 0.2352 | 0.15053 | 7.8994e-10 | 0 | 0 | 0 | 0 | 0 | 1 | -90 | 90 | -0.14161 | -0.035905 | 0.14166 | 0.035937
99 | 100 | 0.23472 | 0.15022 | 7.8833e-10 | 0 | 0 | 0 | 0 | 0 | 1 | -90 | 90 | -0.14596 | -0.037015 | 0.14601 | 0.03705