## bus_data
BUS_I | BUS_TYPE | Pd | Qd | Gs | Bs | area | Vm | Va | baseKV | zone | Vmax | Vmin
1 | 1 | 0.0028458 | 0.00071322 | 0 | 0 | 1 | 0.97008 | -0.57767 | 0.4 | 1 | 1.1 | 0.9
2 | 1 | 0.002321 | 0.00058169 | 0 | 0 | 1 | 0.97016 | -0.57605 | 0.4 | 1 | 1.1 | 0.9
3 | 1 | 0.01118 | 0.002802 | 0 | 0 | 1 | 0.97001 | -0.57906 | 0.4 | 1 | 1.1 | 0.9
4 | 1 | 0.0027352 | 0.0006855 | 0 | 0 | 1 | 0.97037 | -0.57205 | 0.4 | 1 | 1.1 | 0.9
10 | 1 | 0 | 0 | 0 | 0 | 1 | 0.97063 | -0.56686 | 0.4 | 1 | 1.1 | 0.9
11 | 1 | 0.0028677 | 0.0007187 | 0 | 0 | 1 | 0.97085 | -0.5624 | 0.4 | 1 | 1.1 | 0.9
5 | 1 | 0.0038895 | 0.00097481 | 0 | 0 | 1 | 0.98007 | -0.38149 | 0.4 | 1 | 1.1 | 0.9
6 | 1 | 0.0038747 | 0.00097108 | 0 | 0 | 1 | 0.97964 | -0.38986 | 0.4 | 1 | 1.1 | 0.9
7 | 1 | 0.002244 | 0.0005624 | 0 | 0 | 1 | 0.98059 | -0.37136 | 0.4 | 1 | 1.1 | 0.9
8 | 1 | 0.0043862 | 0.0010993 | 0 | 0 | 1 | 0.97909 | -0.40056 | 0.4 | 1 | 1.1 | 0.9
9 | 1 | 0.0037221 | 0.00093285 | 0 | 0 | 1 | 0.98102 | -0.36317 | 0.4 | 1 | 1.1 | 0.9
17 | 1 | 0.0065388 | 0.0016388 | 0 | 0 | 1 | 0.97884 | -0.40552 | 0.4 | 1 | 1.1 | 0.9
19 | 1 | 0.0028883 | 0.00072389 | 0 | 0 | 1 | 0.98157 | -0.35248 | 0.4 | 1 | 1.1 | 0.9
18 | 1 | 0.0041137 | 0.001031 | 0 | 0 | 1 | 0.97837 | -0.41476 | 0.4 | 1 | 1.1 | 0.9
20 | 1 | 0.0037826 | 0.000948 | 0 | 0 | 1 | 0.98189 | -0.34613 | 0.4 | 1 | 1.1 | 0.9
110 | 1 | 0 | 0 | 0 | 0 | 1 | 0.97093 | -0.56087 | 0.4 | 1 | 1.1 | 0.9
15 | 1 | 0.0025566 | 0.00064074 | 0 | 0 | 1 | 0.97155 | -0.54868 | 0.4 | 1 | 1.1 | 0.9
109 | 1 | 0.0023328 | 0.00058466 | 0 | 0 | 1 | 0.97091 | -0.56124 | 0.4 | 1 | 1.1 | 0.9
12 | 1 | 0.0087706 | 0.0021981 | 0 | 0 | 1 | 0.97225 | -0.53491 | 0.4 | 1 | 1.1 | 0.9
13 | 1 | 0.0030585 | 0.00076654 | 0 | 0 | 1 | 0.97164 | -0.54689 | 0.4 | 1 | 1.1 | 0.9
14 | 1 | 0 | 0 | 0 | 0 | 1 | 0.97278 | -0.52439 | 0.4 | 1 | 1.1 | 0.9
16 | 1 | 0.0037704 | 0.00094495 | 0 | 0 | 1 | 0.97433 | -0.49382 | 0.4 | 1 | 1.1 | 0.9
21 | 1 | 0.0036342 | 0.00091082 | 0 | 0 | 1 | 0.97483 | -0.48408 | 0.4 | 1 | 1.1 | 0.9
22 | 1 | 0 | 0 | 0 | 0 | 1 | 0.97559 | -0.46903 | 0.4 | 1 | 1.1 | 0.9
87 | 1 | 0 | 0 | 0 | 0 | 1 | 0.97118 | -0.556 | 0.4 | 1 | 1.1 | 0.9
89 | 1 | 0.0040681 | 0.0010196 | 0 | 0 | 1 | 0.97113 | -0.55696 | 0.4 | 1 | 1.1 | 0.9
86 | 1 | 0.0018094 | 0.00045348 | 0 | 0 | 1 | 0.97131 | -0.55339 | 0.4 | 1 | 1.1 | 0.9
24 | 1 | 0.0056909 | 0.0014263 | 0 | 0 | 1 | 0.97446 | -0.49135 | 0.4 | 1 | 1.1 | 0.9
25 | 1 | 0 | 0 | 0 | 0 | 1 | 0.98313 | -0.32225 | 0.4 | 1 | 1.1 | 0.9
26 | 1 | 0.0038171 | 0.00095666 | 0 | 0 | 1 | 0.98369 | -0.31141 | 0.4 | 1 | 1.1 | 0.9
23 | 1 | 0.004292 | 0.0010757 | 0 | 0 | 1 | 0.99997 | -0.00057432 | 0.4 | 1 | 1.1 | 0.9
39 | 3 | 0 | 0 | 0 | 0 | 1 | 1 | 0 | 0.4 | 1 | 1.1 | 0.9
106 | 1 | 0 | 0 | 0 | 0 | 1 | 0.97349 | -0.51038 | 0.4 | 1 | 1.1 | 0.9
43 | 1 | 0.0056702 | 0.0014211 | 0 | 0 | 1 | 0.99959 | -0.0078087 | 0.4 | 1 | 1.1 | 0.9
37 | 1 | 0.0053481 | 0.0013404 | 0 | 0 | 1 | 0.99876 | -0.023386 | 0.4 | 1 | 1.1 | 0.9
107 | 1 | 0.002431 | 0.00060927 | 0 | 0 | 1 | 0.97347 | -0.51074 | 0.4 | 1 | 1.1 | 0.9
100 | 1 | 0.0023504 | 0.00058908 | 0 | 0 | 1 | 0.97345 | -0.51118 | 0.4 | 1 | 1.1 | 0.9
32 | 1 | 0.0023776 | 0.00059589 | 0 | 0 | 1 | 0.9848 | -0.28979 | 0.4 | 1 | 1.1 | 0.9
33 | 1 | 0 | 0 | 0 | 0 | 1 | 0.98541 | -0.27803 | 0.4 | 1 | 1.1 | 0.9
27 | 1 | 0.0017808 | 0.00044631 | 0 | 0 | 1 | 0.98862 | -0.21639 | 0.4 | 1 | 1.1 | 0.9
28 | 1 | 0.0022696 | 0.00056881 | 0 | 0 | 1 | 0.98895 | -0.21003 | 0.4 | 1 | 1.1 | 0.9
29 | 1 | 0.0018816 | 0.00047156 | 0 | 0 | 1 | 0.98789 | -0.23034 | 0.4 | 1 | 1.1 | 0.9
30 | 1 | 0.0017615 | 0.00044148 | 0 | 0 | 1 | 0.98908 | -0.20755 | 0.4 | 1 | 1.1 | 0.9
31 | 1 | 0.001802 | 0.00045163 | 0 | 0 | 1 | 0.98787 | -0.23086 | 0.4 | 1 | 1.1 | 0.9
47 | 1 | 0.0017994 | 0.00045098 | 0 | 0 | 1 | 0.99003 | -0.18945 | 0.4 | 1 | 1.1 | 0.9
49 | 1 | 0.0016858 | 0.00042251 | 0 | 0 | 1 | 0.98696 | -0.24832 | 0.4 | 1 | 1.1 | 0.9
45 | 1 | 0.0017013 | 0.00042639 | 0 | 0 | 1 | 0.99017 | -0.1867 | 0.4 | 1 | 1.1 | 0.9
34 | 1 | 0.0019779 | 0.0004957 | 0 | 0 | 1 | 0.98683 | -0.25072 | 0.4 | 1 | 1.1 | 0.9
35 | 1 | 0 | 0 | 0 | 0 | 1 | 0.98538 | -0.27871 | 0.4 | 1 | 1.1 | 0.9
54 | 1 | 0.0018054 | 0.00045247 | 0 | 0 | 1 | 0.98514 | -0.28329 | 0.4 | 1 | 1.1 | 0.9
53 | 1 | 0.0071645 | 0.0017956 | 0 | 0 | 1 | 0.98469 | -0.2922 | 0.4 | 1 | 1.1 | 0.9
36 | 1 | 0.0039877 | 0.00099941 | 0 | 0 | 1 | 0.99742 | -0.048747 | 0.4 | 1 | 1.1 | 0.9
38 | 1 | 0 | 0 | 0 | 0 | 1 | 0.99539 | -0.087312 | 0.4 | 1 | 1.1 | 0.9
40 | 1 | 0.0055682 | 0.0013955 | 0 | 0 | 1 | 0.99465 | -0.10145 | 0.4 | 1 | 1.1 | 0.9
41 | 1 | 0.0018532 | 0.00046445 | 0 | 0 | 1 | 0.99507 | -0.093469 | 0.4 | 1 | 1.1 | 0.9
42 | 1 | 0.0023606 | 0.00059161 | 0 | 0 | 1 | 0.9946 | -0.10255 | 0.4 | 1 | 1.1 | 0.9
48 | 1 | 0.0025158 | 0.00063051 | 0 | 0 | 1 | 0.99246 | -0.14292 | 0.4 | 1 | 1.1 | 0.9
73 | 1 | 0.0018721 | 0.00046919 | 0 | 0 | 1 | 0.99483 | -0.09814 | 0.4 | 1 | 1.1 | 0.9
60 | 1 | 0.0024506 | 0.00061419 | 0 | 0 | 1 | 0.99399 | -0.11425 | 0.4 | 1 | 1.1 | 0.9
71 | 1 | 0.003414 | 0.00085564 | 0 | 0 | 1 | 0.9991 | -0.017192 | 0.4 | 1 | 1.1 | 0.9
46 | 1 | 0.0026217 | 0.00065707 | 0 | 0 | 1 | 0.99132 | -0.16462 | 0.4 | 1 | 1.1 | 0.9
64 | 1 | 0.0020484 | 0.00051337 | 0 | 0 | 1 | 0.99416 | -0.11096 | 0.4 | 1 | 1.1 | 0.9
58 | 1 | 0 | 0 | 0 | 0 | 1 | 0.99371 | -0.11975 | 0.4 | 1 | 1.1 | 0.9
72 | 1 | 0.001933 | 0.00048446 | 0 | 0 | 1 | 0.99868 | -0.02533 | 0.4 | 1 | 1.1 | 0.9
44 | 1 | 0.0017256 | 0.00043249 | 0 | 0 | 1 | 0.9913 | -0.16515 | 0.4 | 1 | 1.1 | 0.9
113 | 1 | 0.0021894 | 0.00054871 | 0 | 0 | 1 | 0.99176 | -0.15756 | 0.4 | 1 | 1.1 | 0.9
112 | 1 | 0.0064536 | 0.0016174 | 0 | 0 | 1 | 0.99179 | -0.15692 | 0.4 | 1 | 1.1 | 0.9
50 | 1 | 0.0085745 | 0.002149 | 0 | 0 | 1 | 0.98424 | -0.30089 | 0.4 | 1 | 1.1 | 0.9
51 | 1 | 0 | 0 | 0 | 0 | 1 | 0.98438 | -0.29813 | 0.4 | 1 | 1.1 | 0.9
52 | 1 | 0 | 0 | 0 | 0 | 1 | 0.98456 | -0.29479 | 0.4 | 1 | 1.1 | 0.9
55 | 1 | 0.002947 | 0.00073859 | 0 | 0 | 1 | 0.98446 | -0.29662 | 0.4 | 1 | 1.1 | 0.9
56 | 1 | 0.0072389 | 0.0018142 | 0 | 0 | 1 | 0.99284 | -0.13649 | 0.4 | 1 | 1.1 | 0.9
57 | 1 | 0.0039519 | 0.00099044 | 0 | 0 | 1 | 0.99255 | -0.1421 | 0.4 | 1 | 1.1 | 0.9
59 | 1 | 0.012928 | 0.0032401 | 0 | 0 | 1 | 0.99211 | -0.15062 | 0.4 | 1 | 1.1 | 0.9
61 | 1 | 0.0052461 | 0.0013148 | 0 | 0 | 1 | 0.99325 | -0.12865 | 0.4 | 1 | 1.1 | 0.9
62 | 1 | 0.0034083 | 0.00085421 | 0 | 0 | 1 | 0.99342 | -0.12533 | 0.4 | 1 | 1.1 | 0.9
63 | 1 | 0 | 0 | 0 | 0 | 1 | 0.99294 | -0.13473 | 0.4 | 1 | 1.1 | 0.9
65 | 1 | 0.0052965 | 0.0013274 | 0 | 0 | 1 | 0.99285 | -0.13646 | 0.4 | 1 | 1.1 | 0.9
74 | 1 | 0.0059865 | 0.0015004 | 0 | 0 | 1 | 0.99263 | -0.1407 | 0.4 | 1 | 1.1 | 0.9
75 | 1 | 0.007203 | 0.0018052 | 0 | 0 | 1 | 0.9925 | -0.14321 | 0.4 | 1 | 1.1 | 0.9
66 | 1 | 0.0019848 | 0.00049744 | 0 | 0 | 1 | 0.99759 | -0.046327 | 0.4 | 1 | 1.1 | 0.9
67 | 1 | 0.0024802 | 0.00062161 | 0 | 0 | 1 | 0.99704 | -0.056873 | 0.4 | 1 | 1.1 | 0.9
68 | 1 | 0.006542 | 0.0016396 | 0 | 0 | 1 | 0.9977 | -0.044208 | 0.4 | 1 | 1.1 | 0.9
69 | 1 | 0.0023149 | 0.00058017 | 0 | 0 | 1 | 0.99704 | -0.056919 | 0.4 | 1 | 1.1 | 0.9
70 | 1 | 0.0022377 | 0.00056083 | 0 | 0 | 1 | 0.9983 | -0.032704 | 0.4 | 1 | 1.1 | 0.9
81 | 1 | 0.0022945 | 0.00057507 | 0 | 0 | 1 | 0.99687 | -0.060095 | 0.4 | 1 | 1.1 | 0.9
79 | 1 | 0.0032671 | 0.00081881 | 0 | 0 | 1 | 0.9965 | -0.067226 | 0.4 | 1 | 1.1 | 0.9
76 | 1 | 0 | 0 | 0 | 0 | 1 | 0.99241 | -0.14492 | 0.4 | 1 | 1.1 | 0.9
78 | 1 | 0.0062402 | 0.0015639 | 0 | 0 | 1 | 0.99233 | -0.14649 | 0.4 | 1 | 1.1 | 0.9
77 | 1 | 0.0035437 | 0.00088814 | 0 | 0 | 1 | 0.99588 | -0.079247 | 0.4 | 1 | 1.1 | 0.9
84 | 1 | 0.0025898 | 0.00064907 | 0 | 0 | 1 | 0.99592 | -0.078538 | 0.4 | 1 | 1.1 | 0.9
83 | 1 | 0.0027181 | 0.00068122 | 0 | 0 | 1 | 0.99604 | -0.076265 | 0.4 | 1 | 1.1 | 0.9
80 | 1 | 0.0041106 | 0.0010302 | 0 | 0 | 1 | 0.99649 | -0.067449 | 0.4 | 1 | 1.1 | 0.9
82 | 1 | 0.0033555 | 0.00084097 | 0 | 0 | 1 | 0.99627 | -0.071727 | 0.4 | 1 | 1.1 | 0.9
85 | 1 | 0 | 0 | 0 | 0 | 1 | 0.99612 | -0.07462 | 0.4 | 1 | 1.1 | 0.9
88 | 1 | 0 | 0 | 0 | 0 | 1 | 0.97139 | -0.55187 | 0.4 | 1 | 1.1 | 0.9
90 | 1 | 0.0018106 | 0.00045378 | 0 | 0 | 1 | 0.97138 | -0.55214 | 0.4 | 1 | 1.1 | 0.9
91 | 1 | 0 | 0 | 0 | 0 | 1 | 0.97143 | -0.55105 | 0.4 | 1 | 1.1 | 0.9
97 | 1 | 0.0022515 | 0.00056428 | 0 | 0 | 1 | 0.9723 | -0.53388 | 0.4 | 1 | 1.1 | 0.9
95 | 1 | 0.0021046 | 0.00052746 | 0 | 0 | 1 | 0.9716 | -0.54769 | 0.4 | 1 | 1.1 | 0.9
94 | 1 | 0.0021513 | 0.00053916 | 0 | 0 | 1 | 0.97121 | -0.55534 | 0.4 | 1 | 1.1 | 0.9
99 | 1 | 0.0049155 | 0.0012319 | 0 | 0 | 1 | 0.97218 | -0.53628 | 0.4 | 1 | 1.1 | 0.9
96 | 1 | 0.002839 | 0.00071151 | 0 | 0 | 1 | 0.97182 | -0.54332 | 0.4 | 1 | 1.1 | 0.9
93 | 1 | 0.0021814 | 0.0005467 | 0 | 0 | 1 | 0.97117 | -0.55615 | 0.4 | 1 | 1.1 | 0.9
92 | 1 | 0.0040314 | 0.0010104 | 0 | 0 | 1 | 0.97106 | -0.55833 | 0.4 | 1 | 1.1 | 0.9
103 | 1 | 0 | 0 | 0 | 0 | 1 | 0.97143 | -0.55116 | 0.4 | 1 | 1.1 | 0.9
104 | 1 | 0.0027907 | 0.00069941 | 0 | 0 | 1 | 0.9714 | -0.55166 | 0.4 | 1 | 1.1 | 0.9
105 | 1 | 0.0032035 | 0.00080287 | 0 | 0 | 1 | 0.97133 | -0.55301 | 0.4 | 1 | 1.1 | 0.9
101 | 1 | 0.0029274 | 0.00073368 | 0 | 0 | 1 | 0.9715 | -0.5497 | 0.4 | 1 | 1.1 | 0.9
98 | 1 | 0 | 0 | 0 | 0 | 1 | 0.97171 | -0.54547 | 0.4 | 1 | 1.1 | 0.9
102 | 1 | 0.0049044 | 0.0012292 | 0 | 0 | 1 | 0.97161 | -0.54752 | 0.4 | 1 | 1.1 | 0.9
108 | 1 | 0.0024273 | 0.00060835 | 0 | 0 | 1 | 0.97131 | -0.55347 | 0.4 | 1 | 1.1 | 0.9

## generator_data
GEN_BUS | PG | QG | QMAX | QMIN | VG | MBASE | GEN_STATUS | PMAX | PMIN
39 | 0.33562 | 0.085897 | 10 | -10 | 1 | 100 | 1 | 10 | 0

## branch_data
F_BUS | T_BUS | BR_R | BR_X | BR_B | RATE_A | RATE_B | RATE_C | TAP | SHIFT | BR_STATUS | ANGMIN | ANGMAX | P_in | Q_in | P_out | Q_out
1 | 2 | 0.48685 | 0.31158 | 8.1755e-10 | 0 | 0 | 0 | 0 | 0 | 1 | -90 | 90 | -0.014026 | -0.0035158 | 0.014027 | 0.0035164
1 | 3 | 0.52581 | 0.33652 | 8.8298e-10 | 0 | 0 | 0 | 0 | 0 | 1 | -90 | 90 | 0.01118 | 0.0028025 | -0.01118 | -0.0028021
2 | 4 | 1.0341 | 0.66181 | 1.7365e-09 | 0 | 0 | 0 | 0 | 0 | 1 | -90 | 90 | -0.016348 | -0.0040981 | 0.016351 | 0.0041
4 | 10 | 1.148 | 0.7347 | 1.9277e-09 | 0 | 0 | 0 | 0 | 0 | 1 | -90 | 90 | -0.019086 | -0.0047855 | 0.019091 | 0.0047883
10 | 11 | 0.98693 | 0.63164 | 1.6573e-09 | 0 | 0 | 0 | 0 | 0 | 1 | -90 | 90 | -0.019091 | -0.0047883 | 0.019095 | 0.0047908
11 | 110 | 0.29518 | 0.18891 | 4.9568e-10 | 0 | 0 | 0 | 0 | 0 | 1 | -90 | 90 | -0.021963 | -0.0055095 | 0.021964 | 0.0055105
5 | 6 | 0.30031 | 0.1922 | 1.5129e-09 | 0 | 0 | 0 | 0 | 0 | 1 | -90 | 90 | 0.12068 | 0.030553 | -0.12063 | -0.030522
5 | 7 | 0.3528 | 0.22579 | 1.7774e-09 | 0 | 0 | 0 | 0 | 0 | 1 | -90 | 90 | -0.12457 | -0.031528 | 0.12463 | 0.031567
6 | 8 | 0.39647 | 0.25374 | 1.9973e-09 | 0 | 0 | 0 | 0 | 0 | 1 | -90 | 90 | 0.11676 | 0.029551 | -0.1167 | -0.029513
7 | 9 | 0.2801 | 0.17926 | 1.4111e-09 | 0 | 0 | 0 | 0 | 0 | 1 | -90 | 90 | -0.12688 | -0.032129 | 0.12693 | 0.032161
8 | 17 | 0.19112 | 0.12232 | 9.6282e-10 | 0 | 0 | 0 | 0 | 0 | 1 | -90 | 90 | 0.11231 | 0.028414 | -0.11229 | -0.028397
9 | 19 | 0.35558 | 0.22757 | 1.7913e-09 | 0 | 0 | 0 | 0 | 0 | 1 | -90 | 90 | -0.13065 | -0.033094 | 0.13072 | 0.033136
17 | 18 | 0.37724 | 0.24143 | 1.9005e-09 | 0 | 0 | 0 | 0 | 0 | 1 | -90 | 90 | 0.10575 | 0.026758 | -0.1057 | -0.026728
19 | 20 | 0.20693 | 0.13244 | 1.0425e-09 | 0 | 0 | 0 | 0 | 0 | 1 | -90 | 90 | -0.1336 | -0.03386 | 0.13364 | 0.033886
18 | 22 | 2.2994 | 1.4716 | 3.8614e-09 | 0 | 0 | 0 | 0 | 0 | 1 | -90 | 90 | 0.10159 | 0.025698 | -0.10132 | -0.025529
20 | 25 | 0.75736 | 0.48471 | 3.8154e-09 | 0 | 0 | 0 | 0 | 0 | 1 | -90 | 90 | -0.13743 | -0.034834 | 0.13758 | 0.034935
110 | 15 | 2.1216 | 1.3578 | 3.5628e-09 | 0 | 0 | 0 | 0 | 0 | 1 | -90 | 90 | -0.024297 | -0.0060951 | 0.024311 | 0.0061038
110 | 109 | 0.68521 | 0.43854 | 1.1507e-09 | 0 | 0 | 0 | 0 | 0 | 1 | -90 | 90 | 0.0023328 | 0.00058461 | -0.0023328 | -0.00058469
15 | 13 | 0.28265 | 0.18089 | 4.7464e-10 | 0 | 0 | 0 | 0 | 0 | 1 | -90 | 90 | -0.026868 | -0.0067445 | 0.02687 | 0.0067459
12 | 13 | 1.697 | 1.0861 | 2.8497e-09 | 0 | 0 | 0 | 0 | 0 | 1 | -90 | 90 | 0.029946 | 0.0075232 | -0.029928 | -0.0075125
12 | 14 | 1.153 | 0.73789 | 1.9361e-09 | 0 | 0 | 0 | 0 | 0 | 1 | -90 | 90 | -0.038716 | -0.0097214 | 0.038735 | 0.0097336
14 | 16 | 3.3582 | 2.1493 | 5.6394e-09 | 0 | 0 | 0 | 0 | 0 | 1 | -90 | 90 | -0.038735 | -0.0097335 | 0.038792 | 0.0097692
16 | 21 | 0.97773 | 0.62575 | 1.6419e-09 | 0 | 0 | 0 | 0 | 0 | 1 | -90 | 90 | -0.042562 | -0.010714 | 0.042582 | 0.010727
21 | 22 | 1.3919 | 0.89081 | 2.3373e-09 | 0 | 0 | 0 | 0 | 0 | 1 | -90 | 90 | -0.046216 | -0.011638 | 0.04625 | 0.011659
22 | 24 | 1.7325 | 1.1088 | 2.9094e-09 | 0 | 0 | 0 | 0 | 0 | 1 | -90 | 90 | 0.055073 | 0.013871 | -0.055015 | -0.013834
87 | 89 | 0.99562 | 0.6372 | 1.6719e-09 | 0 | 0 | 0 | 0 | 0 | 1 | -90 | 90 | 0.0040682 | 0.0010196 | -0.004068 | -0.0010196
87 | 86 | 2.721 | 1.7414 | 4.5693e-09 | 0 | 0 | 0 | 0 | 0 | 1 | -90 | 90 | -0.0040682 | -0.0010196 | 0.0040687 | 0.0010195
86 | 88 | 1.0873 | 0.69588 | 1.8259e-09 | 0 | 0 | 0 | 0 | 0 | 1 | -90 | 90 | -0.005878 | -0.001473 | 0.0058785 | 0.0014731
24 | 106 | 1.6446 | 1.0525 | 2.7617e-09 | 0 | 0 | 0 | 0 | 0 | 1 | -90 | 90 | 0.049324 | 0.012407 | -0.049279 | -0.012379
25 | 26 | 0.34447 | 0.22046 | 1.7354e-09 | 0 | 0 | 0 | 0 | 0 | 1 | -90 | 90 | -0.13759 | -0.034935 | 0.13766 | 0.03498
26 | 32 | 0.66926 | 0.42833 | 3.3716e-09 | 0 | 0 | 0 | 0 | 0 | 1 | -90 | 90 | -0.14147 | -0.035937 | 0.14162 | 0.036031
23 | 39 | 0.59976 | 0.38385 | 1.0072e-09 | 0 | 0 | 0 | 0 | 0 | 1 | -90 | 90 | -0.004292 | -0.0010757 | 0.0042921 | 0.0010757
39 | 43 | 0.72194 | 0.46204 | 1.2123e-09 | 0 | 0 | 0 | 0 | 0 | 1 | -90 | 90 | 0.048573 | 0.012216 | -0.048555 | -0.012205
39 | 37 | 0.37621 | 0.24078 | 1.8953e-09 | 0 | 0 | 0 | 0 | 0 | 1 | -90 | 90 | 0.28276 | 0.072605 | -0.28244 | -0.0724
106 | 107 | 0.62922 | 0.4027 | 1.0566e-09 | 0 | 0 | 0 | 0 | 0 | 1 | -90 | 90 | 0.002431 | 0.00060922 | -0.002431 | -0.0006093
106 | 100 | 0.072002 | 0.046081 | 1.2091e-10 | 0 | 0 | 0 | 0 | 0 | 1 | -90 | 90 | 0.046848 | 0.01177 | -0.046846 | -0.011769
43 | 71 | 0.98159 | 0.62822 | 1.6484e-09 | 0 | 0 | 0 | 0 | 0 | 1 | -90 | 90 | 0.042885 | 0.010784 | -0.042866 | -0.010772
37 | 36 | 0.41489 | 0.26553 | 2.0902e-09 | 0 | 0 | 0 | 0 | 0 | 1 | -90 | 90 | 0.27709 | 0.071059 | -0.27675 | -0.070842
100 | 97 | 2.1688 | 1.388 | 3.642e-09 | 0 | 0 | 0 | 0 | 0 | 1 | -90 | 90 | 0.044496 | 0.01118 | -0.044448 | -0.011149
32 | 33 | 0.35865 | 0.22953 | 1.8068e-09 | 0 | 0 | 0 | 0 | 0 | 1 | -90 | 90 | -0.144 | -0.036627 | 0.14408 | 0.036679
33 | 34 | 0.73002 | 0.46721 | 3.6777e-09 | 0 | 0 | 0 | 0 | 0 | 1 | -90 | 90 | -0.16459 | -0.041824 | 0.16481 | 0.041962
33 | 35 | 0.14313 | 0.0916 | 2.4035e-10 | 0 | 0 | 0 | 0 | 0 | 1 | -90 | 90 | 0.020508 | 0.0051451 | -0.020508 | -0.0051447
27 | 28 | 0.16165 | 0.10346 | 8.1439e-10 | 0 | 0 | 0 | 0 | 0 | 1 | -90 | 90 | -0.17422 | -0.044429 | 0.17427 | 0.044464
27 | 29 | 0.35819 | 0.22924 | 1.8045e-09 | 0 | 0 | 0 | 0 | 0 | 1 | -90 | 90 | 0.17244 | 0.043983 | -0.17232 | -0.043909
28 | 30 | 0.062383 | 0.039925 | 3.1427e-10 | 0 | 0 | 0 | 0 | 0 | 1 | -90 | 90 | -0.17654 | -0.045032 | 0.17656 | 0.045046
29 | 31 | 0.013613 | 0.0087122 | 6.8579e-11 | 0 | 0 | 0 | 0 | 0 | 1 | -90 | 90 | 0.17044 | 0.043438 | -0.17043 | -0.043435
30 | 47 | 0.45069 | 0.28844 | 2.2705e-09 | 0 | 0 | 0 | 0 | 0 | 1 | -90 | 90 | -0.17832 | -0.045487 | 0.17848 | 0.045587
31 | 49 | 0.45758 | 0.29285 | 2.3052e-09 | 0 | 0 | 0 | 0 | 0 | 1 | -90 | 90 | 0.16863 | 0.042983 | -0.16849 | -0.042893
47 | 45 | 0.067981 | 0.043508 | 3.4248e-10 | 0 | 0 | 0 | 0 | 0 | 1 | -90 | 90 | -0.18028 | -0.046038 | 0.1803 | 0.046053
49 | 34 | 0.063234 | 0.04047 | 3.1856e-10 | 0 | 0 | 0 | 0 | 0 | 1 | -90 | 90 | 0.1668 | 0.04247 | -0.16678 | -0.042458
45 | 44 | 0.52734 | 0.3375 | 2.6566e-09 | 0 | 0 | 0 | 0 | 0 | 1 | -90 | 90 | -0.182 | -0.04648 | 0.18219 | 0.046601
35 | 54 | 0.97325 | 0.62288 | 1.6343e-09 | 0 | 0 | 0 | 0 | 0 | 1 | -90 | 90 | 0.020508 | 0.0051447 | -0.020503 | -0.005142
54 | 53 | 2.0731 | 1.3268 | 3.4812e-09 | 0 | 0 | 0 | 0 | 0 | 1 | -90 | 90 | 0.018698 | 0.0046895 | -0.01869 | -0.0046848
53 | 52 | 0.97546 | 0.62429 | 1.6381e-09 | 0 | 0 | 0 | 0 | 0 | 1 | -90 | 90 | 0.011526 | 0.0028892 | -0.011524 | -0.0028884
36 | 38 | 0.63811 | 0.40839 | 3.2147e-09 | 0 | 0 | 0 | 0 | 0 | 1 | -90 | 90 | 0.27276 | 0.069842 | -0.27225 | -0.069517
38 | 40 | 0.32632 | 0.20884 | 1.6439e-09 | 0 | 0 | 0 | 0 | 0 | 1 | -90 | 90 | 0.19534 | 0.050173 | -0.19521 | -0.050088
38 | 41 | 0.69811 | 0.44679 | 1.1723e-09 | 0 | 0 | 0 | 0 | 0 | 1 | -90 | 90 | 0.039239 | 0.0098655 | -0.039228 | -0.0098583
38 | 42 | 1.8 | 1.152 | 3.0228e-09 | 0 | 0 | 0 | 0 | 0 | 1 | -90 | 90 | 0.037673 | 0.0094786 | -0.037646 | -0.0094613
40 | 48 | 0.98329 | 0.62931 | 4.9536e-09 | 0 | 0 | 0 | 0 | 0 | 1 | -90 | 90 | 0.18964 | 0.048692 | -0.18926 | -0.048449
41 | 73 | 0.55554 | 0.35555 | 9.329e-10 | 0 | 0 | 0 | 0 | 0 | 1 | -90 | 90 | 0.037374 | 0.0093938 | -0.037366 | -0.0093886
42 | 60 | 1.4714 | 0.94171 | 2.4709e-09 | 0 | 0 | 0 | 0 | 0 | 1 | -90 | 90 | 0.035285 | 0.0088697 | -0.035265 | -0.0088573
48 | 46 | 0.51967 | 0.33259 | 2.618e-09 | 0 | 0 | 0 | 0 | 0 | 1 | -90 | 90 | 0.18674 | 0.047818 | -0.18654 | -0.047693
73 | 64 | 1.6039 | 1.0265 | 2.6934e-09 | 0 | 0 | 0 | 0 | 0 | 1 | -90 | 90 | 0.035494 | 0.0089194 | -0.035472 | -0.0089058
60 | 58 | 0.7433 | 0.47571 | 1.2482e-09 | 0 | 0 | 0 | 0 | 0 | 1 | -90 | 90 | 0.032815 | 0.0082432 | -0.032806 | -0.0082378
71 | 72 | 0.92426 | 0.59153 | 1.5521e-09 | 0 | 0 | 0 | 0 | 0 | 1 | -90 | 90 | 0.039452 | 0.0099161 | -0.039436 | -0.0099065
46 | 44 | 0.012806 | 0.0081955 | 6.4512e-11 | 0 | 0 | 0 | 0 | 0 | 1 | -90 | 90 | 0.18392 | 0.047036 | -0.18392 | -0.047033
64 | 62 | 1.9054 | 1.2195 | 3.1997e-09 | 0 | 0 | 0 | 0 | 0 | 1 | -90 | 90 | 0.033424 | 0.0083924 | -0.033401 | -0.0083781
58 | 56 | 2.2595 | 1.4461 | 3.7943e-09 | 0 | 0 | 0 | 0 | 0 | 1 | -90 | 90 | 0.032806 | 0.0082378 | -0.03278 | -0.0082214
72 | 70 | 0.88005 | 0.56323 | 1.4778e-09 | 0 | 0 | 0 | 0 | 0 | 1 | -90 | 90 | 0.037503 | 0.009422 | -0.03749 | -0.0094137
113 | 112 | 1.2861 | 0.82313 | 2.1598e-09 | 0 | 0 | 0 | 0 | 0 | 1 | -90 | 90 | -0.0021894 | -0.00054871 | 0.0021894 | 0.00054854
112 | 59 | 3.2137 | 2.0568 | 5.3967e-09 | 0 | 0 | 0 | 0 | 0 | 1 | -90 | 90 | -0.008643 | -0.002166 | 0.0086456 | 0.0021671
50 | 51 | 1.4025 | 0.89761 | 2.3552e-09 | 0 | 0 | 0 | 0 | 0 | 1 | -90 | 90 | -0.0085744 | -0.002149 | 0.0085756 | 0.0021495
51 | 52 | 1.6903 | 1.0818 | 2.8385e-09 | 0 | 0 | 0 | 0 | 0 | 1 | -90 | 90 | -0.0085756 | -0.0021495 | 0.0085769 | 0.0021501
52 | 55 | 2.6992 | 1.7275 | 4.5327e-09 | 0 | 0 | 0 | 0 | 0 | 1 | -90 | 90 | 0.0029473 | 0.00073833 | -0.002947 | -0.0007386
56 | 57 | 0.9709 | 0.62138 | 1.6304e-09 | 0 | 0 | 0 | 0 | 0 | 1 | -90 | 90 | 0.025541 | 0.0064072 | -0.025534 | -0.0064029
57 | 59 | 1.743 | 1.1155 | 2.927e-09 | 0 | 0 | 0 | 0 | 0 | 1 | -90 | 90 | 0.021582 | 0.0054125 | -0.021574 | -0.0054072
61 | 62 | 0.49038 | 0.31384 | 8.2348e-10 | 0 | 0 | 0 | 0 | 0 | 1 | -90 | 90 | -0.029988 | -0.0075209 | 0.029993 | 0.0075239
61 | 63 | 1.0861 | 0.69512 | 1.8239e-09 | 0 | 0 | 0 | 0 | 0 | 1 | -90 | 90 | 0.024742 | 0.0062061 | -0.024735 | -0.0062017
63 | 65 | 0.30905 | 0.19779 | 5.1898e-10 | 0 | 0 | 0 | 0 | 0 | 1 | -90 | 90 | 0.024735 | 0.0062017 | -0.024733 | -0.0062005
65 | 74 | 0.96585 | 0.61815 | 1.6219e-09 | 0 | 0 | 0 | 0 | 0 | 1 | -90 | 90 | 0.019436 | 0.004873 | -0.019432 | -0.0048707
74 | 75 | 0.82328 | 0.5269 | 1.3825e-09 | 0 | 0 | 0 | 0 | 0 | 1 | -90 | 90 | 0.013446 | 0.0033703 | -0.013444 | -0.0033694
75 | 76 | 1.2061 | 0.77191 | 2.0254e-09 | 0 | 0 | 0 | 0 | 0 | 1 | -90 | 90 | 0.0062412 | 0.0015642 | -0.0062407 | -0.0015641
66 | 67 | 1.7624 | 1.1279 | 2.9595e-09 | 0 | 0 | 0 | 0 | 0 | 1 | -90 | 90 | 0.026703 | 0.0067019 | -0.02669 | -0.0066936
66 | 68 | 0.32985 | 0.2111 | 5.5391e-10 | 0 | 0 | 0 | 0 | 0 | 1 | -90 | 90 | -0.028688 | -0.0071994 | 0.028691 | 0.0072012
67 | 69 | 0.0084684 | 0.0054198 | 1.4221e-11 | 0 | 0 | 0 | 0 | 0 | 1 | -90 | 90 | 0.02421 | 0.006072 | -0.02421 | -0.006072
68 | 70 | 1.4588 | 0.93366 | 2.4498e-09 | 0 | 0 | 0 | 0 | 0 | 1 | -90 | 90 | -0.035233 | -0.0088408 | 0.035252 | 0.0088529
69 | 81 | 0.64652 | 0.41377 | 1.0857e-09 | 0 | 0 | 0 | 0 | 0 | 1 | -90 | 90 | 0.021895 | 0.0054918 | -0.021891 | -0.0054898
81 | 79 | 1.621 | 1.0374 | 2.7221e-09 | 0 | 0 | 0 | 0 | 0 | 1 | -90 | 90 | 0.019597 | 0.0049148 | -0.01959 | -0.0049108
79 | 80 | 0.060785 | 0.038903 | 1.0208e-10 | 0 | 0 | 0 | 0 | 0 | 1 | -90 | 90 | 0.016323 | 0.004092 | -0.016323 | -0.0040919
76 | 78 | 1.1105 | 0.7107 | 1.8648e-09 | 0 | 0 | 0 | 0 | 0 | 1 | -90 | 90 | 0.0062407 | 0.0015641 | -0.0062402 | -0.0015639
77 | 84 | 0.88887 | 0.56888 | 1.4927e-09 | 0 | 0 | 0 | 0 | 0 | 1 | -90 | 90 | -0.0035437 | -0.00088814 | 0.0035438 | 0.00088806
84 | 83 | 1.6478 | 1.0546 | 2.7671e-09 | 0 | 0 | 0 | 0 | 0 | 1 | -90 | 90 | -0.0061336 | -0.0015371 | 0.0061343 | 0.0015373
83 | 85 | 0.82652 | 0.52897 | 1.3879e-09 | 0 | 0 | 0 | 0 | 0 | 1 | -90 | 90 | -0.0088524 | -0.0022185 | 0.0088531 | 0.0022188
80 | 82 | 1.5594 | 0.99801 | 2.6186e-09 | 0 | 0 | 0 | 0 | 0 | 1 | -90 | 90 | 0.012212 | 0.0030617 | -0.01221 | -0.0030603
82 | 85 | 1.4533 | 0.93013 | 2.4405e-09 | 0 | 0 | 0 | 0 | 0 | 1 | -90 | 90 | 0.0088543 | 0.0022194 | -0.0088531 | -0.0022188
88 | 90 | 0.61297 | 0.3923 | 1.0293e-09 | 0 | 0 | 0 | 0 | 0 | 1 | -90 | 90 | 0.0018105 | 0.00045371 | -0.0018105 | -0.0004538
88 | 91 | 0.45328 | 0.2901 | 7.6118e-10 | 0 | 0 | 0 | 0 | 0 | 1 | -90 | 90 | -0.007689 | -0.0019268 | 0.0076893 | 0.0019269
91 | 95 | 0.88547 | 0.5667 | 1.4869e-09 | 0 | 0 | 0 | 0 | 0 | 1 | -90 | 90 | -0.016055 | -0.004024 | 0.016058 | 0.0040255
91 | 94 | 2.168 | 1.3875 | 3.6406e-09 | 0 | 0 | 0 | 0 | 0 | 1 | -90 | 90 | 0.0083661 | 0.0020971 | -0.0083644 | -0.0020963
97 | 99 | 2.064 | 1.321 | 3.466e-09 | 0 | 0 | 0 | 0 | 0 | 1 | -90 | 90 | 0.0049159 | 0.001232 | -0.0049154 | -0.001232
97 | 95 | 3.2187 | 2.06 | 5.405e-09 | 0 | 0 | 0 | 0 | 0 | 1 | -90 | 90 | 0.018175 | 0.0045601 | -0.018163 | -0.0045529
97 | 96 | 2.0921 | 1.339 | 3.5133e-09 | 0 | 0 | 0 | 0 | 0 | 1 | -90 | 90 | 0.019106 | 0.0047928 | -0.019097 | -0.0047876
94 | 93 | 0.55589 | 0.35577 | 9.3349e-10 | 0 | 0 | 0 | 0 | 0 | 1 | -90 | 90 | 0.0062132 | 0.0015571 | -0.006213 | -0.001557
96 | 98 | 0.56144 | 0.35932 | 9.428e-10 | 0 | 0 | 0 | 0 | 0 | 1 | -90 | 90 | 0.016258 | 0.0040761 | -0.016257 | -0.0040751
93 | 92 | 2.2786 | 1.4583 | 3.8265e-09 | 0 | 0 | 0 | 0 | 0 | 1 | -90 | 90 | 0.0040317 | 0.0010103 | -0.0040313 | -0.0010104
103 | 104 | 0.75258 | 0.48165 | 1.2638e-09 | 0 | 0 | 0 | 0 | 0 | 1 | -90 | 90 | 0.0027906 | 0.00069936 | -0.0027906 | -0.00069944
103 | 105 | 1.3921 | 0.89097 | 2.3378e-09 | 0 | 0 | 0 | 0 | 0 | 1 | -90 | 90 | 0.0056312 | 0.0014113 | -0.0056307 | -0.0014112
103 | 101 | 0.73613 | 0.47112 | 1.2362e-09 | 0 | 0 | 0 | 0 | 0 | 1 | -90 | 90 | -0.0084218 | -0.0021107 | 0.0084224 | 0.0021109
105 | 108 | 0.79674 | 0.50991 | 1.3379e-09 | 0 | 0 | 0 | 0 | 0 | 1 | -90 | 90 | 0.0024273 | 0.00060828 | -0.0024273 | -0.00060838
101 | 98 | 1.5742 | 1.0075 | 2.6436e-09 | 0 | 0 | 0 | 0 | 0 | 1 | -90 | 90 | -0.01135 | -0.0028446 | 0.011352 | 0.0028458
98 | 102 | 1.7652 | 1.1297 | 2.9642e-09 | 0 | 0 | 0 | 0 | 0 | 1 | -90 | 90 | 0.0049047 | 0.0012292 | -0.0049043 | -0.0012292