## bus_data
BUS_I | BUS_TYPE | Pd | Qd | Gs | Bs | area | Vm | Va | baseKV | zone | Vmax | Vmin
1 | 1 | 0.0037984 | 0.00095198 | 0 | 0 | 1 | 0.99627 | -0.071149 | 0.4 | 1 | 1.1 | 0.9
2 | 1 | 0.0022385 | 0.00056101 | 0 | 0 | 1 | 0.9959 | -0.078408 | 0.4 | 1 | 1.1 | 0.9
3 | 1 | 0.0051691 | 0.0012955 | 0 | 0 | 1 | 0.99639 | -0.068801 | 0.4 | 1 | 1.1 | 0.9
4 | 1 | 0.0023655 | 0.00059284 | 0 | 0 | 1 | 0.99573 | -0.081652 | 0.4 | 1 | 1.1 | 0.9
5 | 1 | 0 | 0 | 0 | 0 | 1 | 0.99688 | -0.05947 | 0.4 | 1 | 1.1 | 0.9
27 | 1 | 0.0039617 | 0.0009929 | 0 | 0 | 1 | 0.99555 | -0.08503 | 0.4 | 1 | 1.1 | 0.9
10 | 1 | 0 | 0 | 0 | 0 | 1 | 0.99454 | -0.10425 | 0.4 | 1 | 1.1 | 0.9
24 | 1 | 0 | 0 | 0 | 0 | 1 | 0.99841 | -0.030197 | 0.4 | 1 | 1.1 | 0.9
26 | 1 | 0.013427 | 0.0033651 | 0 | 0 | 1 | 0.99526 | -0.090602 | 0.4 | 1 | 1.1 | 0.9
41 | 1 | 0.010262 | 0.002572 | 0 | 0 | 1 | 0.9916 | -0.1607 | 0.4 | 1 | 1.1 | 0.9
8 | 1 | 0 | 0 | 0 | 0 | 1 | 0.99451 | -0.10477 | 0.4 | 1 | 1.1 | 0.9
23 | 3 | 0 | 0 | 0 | 0 | 1 | 1 | 0 | 0.4 | 1 | 1.1 | 0.9
6 | 1 | 0.0029554 | 0.0007407 | 0 | 0 | 1 | 0.99451 | -0.10479 | 0.4 | 1 | 1.1 | 0.9
9 | 1 | 0.00781 | 0.0019574 | 0 | 0 | 1 | 0.98661 | -0.25739 | 0.4 | 1 | 1.1 | 0.9
35 | 1 | 0 | 0 | 0 | 0 | 1 | 0.98686 | -0.25238 | 0.4 | 1 | 1.1 | 0.9
37 | 1 | 0 | 0 | 0 | 0 | 1 | 0.98716 | -0.24658 | 0.4 | 1 | 1.1 | 0.9
34 | 1 | 0.016529 | 0.0041426 | 0 | 0 | 1 | 0.98645 | -0.26037 | 0.4 | 1 | 1.1 | 0.9
42 | 1 | 0.011746 | 0.0029439 | 0 | 0 | 1 | 0.98905 | -0.2099 | 0.4 | 1 | 1.1 | 0.9
11 | 1 | 0.0089853 | 0.0022519 | 0 | 0 | 1 | 0.99556 | -0.085197 | 0.4 | 1 | 1.1 | 0.9
12 | 1 | 0 | 0 | 0 | 0 | 1 | 0.99469 | -0.10207 | 0.4 | 1 | 1.1 | 0.9
13 | 1 | 0 | 0 | 0 | 0 | 1 | 0.99614 | -0.07398 | 0.4 | 1 | 1.1 | 0.9
14 | 1 | 0.009865 | 0.0024724 | 0 | 0 | 1 | 0.99405 | -0.11444 | 0.4 | 1 | 1.1 | 0.9
15 | 1 | 0 | 0 | 0 | 0 | 1 | 0.99741 | -0.049705 | 0.4 | 1 | 1.1 | 0.9
50 | 1 | 0.007072 | 0.0017724 | 0 | 0 | 1 | 0.99378 | -0.11957 | 0.4 | 1 | 1.1 | 0.9
25 | 1 | 0 | 0 | 0 | 0 | 1 | 0.99764 | -0.045208 | 0.4 | 1 | 1.1 | 0.9
19 | 1 | 0.0061621 | 0.0015444 | 0 | 0 | 1 | 0.9973 | -0.051769 | 0.4 | 1 | 1.1 | 0.9
16 | 1 | 0 | 0 | 0 | 0 | 1 | 0.99423 | -0.11092 | 0.4 | 1 | 1.1 | 0.9
40 | 1 | 0.017753 | 0.0044493 | 0 | 0 | 1 | 0.99402 | -0.11509 | 0.4 | 1 | 1.1 | 0.9
38 | 1 | 0.021208 | 0.0053152 | 0 | 0 | 1 | 0.99464 | -0.10301 | 0.4 | 1 | 1.1 | 0.9
49 | 1 | 0.0050313 | 0.001261 | 0 | 0 | 1 | 0.99351 | -0.12486 | 0.4 | 1 | 1.1 | 0.9
31 | 1 | 0.025468 | 0.006383 | 0 | 0 | 1 | 0.99579 | -0.080807 | 0.4 | 1 | 1.1 | 0.9
33 | 1 | 0 | 0 | 0 | 0 | 1 | 0.99483 | -0.099301 | 0.4 | 1 | 1.1 | 0.9
17 | 1 | 0.0037839 | 0.00094832 | 0 | 0 | 1 | 0.99249 | -0.14444 | 0.4 | 1 | 1.1 | 0.9
18 | 1 | 0.0058954 | 0.0014775 | 0 | 0 | 1 | 0.99253 | -0.14369 | 0.4 | 1 | 1.1 | 0.9
20 | 1 | 0.0068314 | 0.0017121 | 0 | 0 | 1 | 0.99272 | -0.14003 | 0.4 | 1 | 1.1 | 0.9
21 | 1 | 0 | 0 | 0 | 0 | 1 | 0.99313 | -0.13214 | 0.4 | 1 | 1.1 | 0.9
47 | 1 | 0 | 0 | 0 | 0 | 1 | 0.99328 | -0.12924 | 0.4 | 1 | 1.1 | 0.9
48 | 1 | 0 | 0 | 0 | 0 | 1 | 0.99346 | -0.12577 | 0.4 | 1 | 1.1 | 0.9
46 | 1 | 0.0042195 | 0.0010575 | 0 | 0 | 1 | 0.99324 | -0.13006 | 0.4 | 1 | 1.1 | 0.9
22 | 1 | 0.0051896 | 0.0013006 | 0 | 0 | 1 | 0.99992 | -0.0015407 | 0.4 | 1 | 1.1 | 0.9
43 | 1 | 0.024463 | 0.006131 | 0 | 0 | 1 | 0.98453 | -0.29782 | 0.4 | 1 | 1.1 | 0.9
44 | 1 | 0.0057146 | 0.0014322 | 0 | 0 | 1 | 0.98454 | -0.29759 | 0.4 | 1 | 1.1 | 0.9
32 | 1 | 0.0093858 | 0.0023523 | 0 | 0 | 1 | 0.99563 | -0.083915 | 0.4 | 1 | 1.1 | 0.9
28 | 1 | 0 | 0 | 0 | 0 | 1 | 0.99519 | -0.092024 | 0.4 | 1 | 1.1 | 0.9
29 | 1 | 0.0043586 | 0.0010924 | 0 | 0 | 1 | 0.99501 | -0.095531 | 0.4 | 1 | 1.1 | 0.9
39 | 1 | 0 | 0 | 0 | 0 | 1 | 0.98533 | -0.28223 | 0.4 | 1 | 1.1 | 0.9
45 | 1 | 0 | 0 | 0 | 0 | 1 | 0.98553 | -0.27825 | 0.4 | 1 | 1.1 | 0.9
51 | 1 | 0 | 0 | 0 | 0 | 1 | 0.9868 | -0.25355 | 0.4 | 1 | 1.1 | 0.9
53 | 1 | 0.023145 | 0.0058007 | 0 | 0 | 1 | 0.98659 | -0.25763 | 0.4 | 1 | 1.1 | 0.9
52 | 1 | 0.02119 | 0.0053106 | 0 | 0 | 1 | 0.98518 | -0.28513 | 0.4 | 1 | 1.1 | 0.9

## generator_data
GEN_BUS | PG | QG | QMAX | QMIN | VG | MBASE | GEN_STATUS | PMAX | PMIN
23 | 0.29831 | 0.075661 | 10 | -10 | 1 | 100 | 1 | 10 | 0

## branch_data
F_BUS | T_BUS | BR_R | BR_X | BR_B | RATE_A | RATE_B | RATE_C | TAP | SHIFT | BR_STATUS | ANGMIN | ANGMAX | P_in | Q_in | P_out | Q_out
1 | 2 | 1.2249 | 0.78394 | 2.057e-09 | 0 | 0 | 0 | 0 | 0 | 1 | -90 | 90 | 0.026373 | 0.0066169 | -0.026364 | -0.0066113
1 | 3 | 0.34646 | 0.22173 | 5.8179e-10 | 0 | 0 | 0 | 0 | 0 | 1 | -90 | 90 | -0.030172 | -0.0075689 | 0.030175 | 0.007571
2 | 4 | 0.59801 | 0.38273 | 1.0042e-09 | 0 | 0 | 0 | 0 | 0 | 1 | -90 | 90 | 0.024126 | 0.0060503 | -0.024122 | -0.006048
3 | 5 | 1.1761 | 0.75268 | 1.9749e-09 | 0 | 0 | 0 | 0 | 0 | 1 | -90 | 90 | -0.035344 | -0.0088665 | 0.03536 | 0.0088764
4 | 27 | 0.69015 | 0.4417 | 1.1589e-09 | 0 | 0 | 0 | 0 | 0 | 1 | -90 | 90 | 0.021757 | 0.0054552 | -0.021753 | -0.005453
5 | 10 | 1.607 | 1.0285 | 2.6986e-09 | 0 | 0 | 0 | 0 | 0 | 1 | -90 | 90 | 0.12499 | 0.031778 | -0.12472 | -0.031606
5 | 24 | 0.82059 | 0.52518 | 2.756e-09 | 0 | 0 | 0 | 0 | 0 | 1 | -90 | 90 | -0.16035 | -0.040655 | 0.16057 | 0.040799
27 | 26 | 1.3912 | 0.89037 | 2.3362e-09 | 0 | 0 | 0 | 0 | 0 | 1 | -90 | 90 | 0.017791 | 0.0044601 | -0.017787 | -0.0044573
10 | 41 | 2.0647 | 1.3214 | 3.4671e-09 | 0 | 0 | 0 | 0 | 0 | 1 | -90 | 90 | 0.12176 | 0.030866 | -0.12143 | -0.030655
10 | 8 | 0.78844 | 0.5046 | 1.324e-09 | 0 | 0 | 0 | 0 | 0 | 1 | -90 | 90 | 0.0029555 | 0.00074062 | -0.0029554 | -0.0007407
24 | 23 | 0.84914 | 0.54345 | 2.8519e-09 | 0 | 0 | 0 | 0 | 0 | 1 | -90 | 90 | -0.16057 | -0.040799 | 0.16081 | 0.040948
26 | 28 | 1.4476 | 0.92644 | 2.4308e-09 | 0 | 0 | 0 | 0 | 0 | 1 | -90 | 90 | 0.0043596 | 0.0010922 | -0.0043593 | -0.0010922
41 | 42 | 1.9555 | 1.2515 | 3.2838e-09 | 0 | 0 | 0 | 0 | 0 | 1 | -90 | 90 | 0.11117 | 0.028084 | -0.11091 | -0.027917
8 | 6 | 0.020297 | 0.01299 | 3.4084e-11 | 0 | 0 | 0 | 0 | 0 | 1 | -90 | 90 | 0.0029554 | 0.0007407 | -0.0029554 | -0.0007407
23 | 25 | 1.5354 | 0.98263 | 2.5783e-09 | 0 | 0 | 0 | 0 | 0 | 1 | -90 | 90 | 0.13232 | 0.033412 | -0.13203 | -0.033229
23 | 22 | 1.3305 | 0.85154 | 2.2343e-09 | 0 | 0 | 0 | 0 | 0 | 1 | -90 | 90 | 0.00519 | 0.0013007 | -0.0051896 | -0.0013006
9 | 35 | 2.7984 | 1.791 | 4.6992e-09 | 0 | 0 | 0 | 0 | 0 | 1 | -90 | 90 | -0.00781 | -0.0019574 | 0.0078119 | 0.0019581
35 | 37 | 1.04 | 0.6656 | 1.7464e-09 | 0 | 0 | 0 | 0 | 0 | 1 | -90 | 90 | -0.024347 | -0.0061044 | 0.024354 | 0.0061086
35 | 34 | 2.1091 | 1.3498 | 3.5417e-09 | 0 | 0 | 0 | 0 | 0 | 1 | -90 | 90 | 0.016535 | 0.0041463 | -0.016529 | -0.0041426
37 | 51 | 0.40805 | 0.26115 | 6.8522e-10 | 0 | 0 | 0 | 0 | 0 | 1 | -90 | 90 | 0.074637 | 0.018753 | -0.074612 | -0.018738
37 | 42 | 1.6239 | 1.0393 | 2.727e-09 | 0 | 0 | 0 | 0 | 0 | 1 | -90 | 90 | -0.098991 | -0.024862 | 0.099165 | 0.024973
11 | 12 | 1.7542 | 1.1227 | 2.9458e-09 | 0 | 0 | 0 | 0 | 0 | 1 | -90 | 90 | 0.042788 | 0.010756 | -0.042753 | -0.010735
11 | 13 | 0.96463 | 0.61737 | 1.6199e-09 | 0 | 0 | 0 | 0 | 0 | 1 | -90 | 90 | -0.051773 | -0.013008 | 0.051801 | 0.013026
12 | 14 | 1.2833 | 0.82133 | 2.1551e-09 | 0 | 0 | 0 | 0 | 0 | 1 | -90 | 90 | 0.042753 | 0.010735 | -0.042728 | -0.010719
13 | 15 | 2.0916 | 1.3386 | 3.5123e-09 | 0 | 0 | 0 | 0 | 0 | 1 | -90 | 90 | -0.051801 | -0.013026 | 0.051861 | 0.013064
14 | 50 | 0.69221 | 0.44302 | 1.1624e-09 | 0 | 0 | 0 | 0 | 0 | 1 | -90 | 90 | 0.032863 | 0.0082462 | -0.032855 | -0.0082412
15 | 25 | 0.34664 | 0.22185 | 5.821e-10 | 0 | 0 | 0 | 0 | 0 | 1 | -90 | 90 | -0.058023 | -0.014608 | 0.058036 | 0.014616
15 | 19 | 1.4933 | 0.95571 | 2.5076e-09 | 0 | 0 | 0 | 0 | 0 | 1 | -90 | 90 | 0.0061627 | 0.0015445 | -0.0061621 | -0.0015444
50 | 49 | 0.90841 | 0.58139 | 1.5255e-09 | 0 | 0 | 0 | 0 | 0 | 1 | -90 | 90 | 0.025783 | 0.0064687 | -0.025776 | -0.0064647
25 | 31 | 2.1474 | 1.3744 | 3.6061e-09 | 0 | 0 | 0 | 0 | 0 | 1 | -90 | 90 | 0.073993 | 0.018613 | -0.073868 | -0.018533
16 | 40 | 1.0405 | 0.6659 | 1.7472e-09 | 0 | 0 | 0 | 0 | 0 | 1 | -90 | 90 | 0.017756 | 0.0044514 | -0.017753 | -0.0044493
16 | 38 | 1.9746 | 1.2637 | 3.3159e-09 | 0 | 0 | 0 | 0 | 0 | 1 | -90 | 90 | -0.017756 | -0.0044514 | 0.017763 | 0.0044553
38 | 33 | 0.42188 | 0.27 | 7.0845e-10 | 0 | 0 | 0 | 0 | 0 | 1 | -90 | 90 | -0.038971 | -0.0097706 | 0.038978 | 0.0097749
49 | 48 | 0.19329 | 0.1237 | 3.2458e-10 | 0 | 0 | 0 | 0 | 0 | 1 | -90 | 90 | 0.020745 | 0.0052038 | -0.020744 | -0.0052032
31 | 32 | 0.28567 | 0.18283 | 4.7971e-10 | 0 | 0 | 0 | 0 | 0 | 1 | -90 | 90 | 0.0484 | 0.01215 | -0.048392 | -0.012145
33 | 32 | 1.7532 | 1.1221 | 2.9441e-09 | 0 | 0 | 0 | 0 | 0 | 1 | -90 | 90 | -0.038978 | -0.0097749 | 0.039007 | 0.0097929
17 | 18 | 0.88405 | 0.56579 | 1.4846e-09 | 0 | 0 | 0 | 0 | 0 | 1 | -90 | 90 | -0.0037839 | -0.00094832 | 0.003784 | 0.00094826
18 | 20 | 1.669 | 1.0682 | 2.8028e-09 | 0 | 0 | 0 | 0 | 0 | 1 | -90 | 90 | -0.0096794 | -0.0024258 | 0.0096811 | 0.0024266
20 | 21 | 2.1106 | 1.3508 | 3.5443e-09 | 0 | 0 | 0 | 0 | 0 | 1 | -90 | 90 | -0.016513 | -0.0041387 | 0.016519 | 0.0041423
21 | 47 | 0.77781 | 0.4978 | 1.3062e-09 | 0 | 0 | 0 | 0 | 0 | 1 | -90 | 90 | -0.016519 | -0.0041423 | 0.016521 | 0.0041437
47 | 48 | 0.74055 | 0.47395 | 1.2436e-09 | 0 | 0 | 0 | 0 | 0 | 1 | -90 | 90 | -0.020741 | -0.0052011 | 0.020744 | 0.0052032
47 | 46 | 0.86304 | 0.55235 | 1.4493e-09 | 0 | 0 | 0 | 0 | 0 | 1 | -90 | 90 | 0.0042197 | 0.0010575 | -0.0042195 | -0.0010575
43 | 44 | 0.041409 | 0.026502 | 6.9537e-11 | 0 | 0 | 0 | 0 | 0 | 1 | -90 | 90 | -0.024463 | -0.0061311 | 0.024463 | 0.0061312
44 | 39 | 2.2136 | 1.4167 | 3.7171e-09 | 0 | 0 | 0 | 0 | 0 | 1 | -90 | 90 | -0.030178 | -0.0075634 | 0.0302 | 0.0075772
28 | 29 | 3.5704 | 2.2851 | 5.9957e-09 | 0 | 0 | 0 | 0 | 0 | 1 | -90 | 90 | 0.0043593 | 0.0010922 | -0.0043586 | -0.0010924
39 | 45 | 0.57367 | 0.36715 | 9.6335e-10 | 0 | 0 | 0 | 0 | 0 | 1 | -90 | 90 | -0.0302 | -0.0075772 | 0.030206 | 0.0075808
45 | 52 | 1.4135 | 0.90465 | 2.3737e-09 | 0 | 0 | 0 | 0 | 0 | 1 | -90 | 90 | 0.021196 | 0.0053148 | -0.021189 | -0.0053106
45 | 51 | 2.0962 | 1.3416 | 3.52e-09 | 0 | 0 | 0 | 0 | 0 | 1 | -90 | 90 | -0.051402 | -0.012896 | 0.051463 | 0.012934
51 | 53 | 0.76953 | 0.4925 | 1.2923e-09 | 0 | 0 | 0 | 0 | 0 | 1 | -90 | 90 | 0.02315 | 0.0058035 | -0.023145 | -0.0058007