## bus_data
BUS_I | BUS_TYPE | Pd | Qd | Gs | Bs | area | Vm | Va | baseKV | zone | Vmax | Vmin
36 | 1 | 0 | 0 | 0 | 0 | 1 | 0.99117 | -0.16906 | 0.4 | 1 | 1.1 | 0.9
41 | 1 | 0 | 0 | 0 | 0 | 1 | 0.9903 | -0.18601 | 0.4 | 1 | 1.1 | 0.9
61 | 1 | 0.016897 | 0.0042347 | 0 | 0 | 1 | 0.99165 | -0.15976 | 0.4 | 1 | 1.1 | 0.9
37 | 1 | 0 | 0 | 0 | 0 | 1 | 0.99227 | -0.14781 | 0.4 | 1 | 1.1 | 0.9
63 | 1 | 0.0092451 | 0.002317 | 0 | 0 | 1 | 0.9927 | -0.13954 | 0.4 | 1 | 1.1 | 0.9
38 | 1 | 0 | 0 | 0 | 0 | 1 | 0.99058 | -0.17995 | 0.4 | 1 | 1.1 | 0.9
68 | 1 | 0 | 0 | 0 | 0 | 1 | 0.99091 | -0.17363 | 0.4 | 1 | 1.1 | 0.9
110 | 1 | 0.0092646 | 0.0023219 | 0 | 0 | 1 | 0.99049 | -0.18183 | 0.4 | 1 | 1.1 | 0.9
39 | 1 | 0 | 0 | 0 | 0 | 1 | 0.98999 | -0.19192 | 0.4 | 1 | 1.1 | 0.9
165 | 1 | 0.012752 | 0.003196 | 0 | 0 | 1 | 0.98991 | -0.1935 | 0.4 | 1 | 1.1 | 0.9
72 | 1 | 0.015528 | 0.0038917 | 0 | 0 | 1 | 0.98989 | -0.1938 | 0.4 | 1 | 1.1 | 0.9
42 | 1 | 0 | 0 | 0 | 0 | 1 | 0.99515 | -0.09272 | 0.4 | 1 | 1.1 | 0.9
97 | 1 | 0 | 0 | 0 | 0 | 1 | 0.99405 | -0.11399 | 0.4 | 1 | 1.1 | 0.9
96 | 1 | 0.012795 | 0.0032068 | 0 | 0 | 1 | 0.99604 | -0.075479 | 0.4 | 1 | 1.1 | 0.9
48 | 1 | 0 | 0 | 0 | 0 | 1 | 0.99686 | -0.059789 | 0.4 | 1 | 1.1 | 0.9
98 | 1 | 0.012797 | 0.0032073 | 0 | 0 | 1 | 0.99865 | -0.025607 | 0.4 | 1 | 1.1 | 0.9
62 | 1 | 0 | 0 | 0 | 0 | 1 | 0.99636 | -0.069249 | 0.4 | 1 | 1.1 | 0.9
54 | 1 | 0 | 0 | 0 | 0 | 1 | 0.98058 | -0.37365 | 0.4 | 1 | 1.1 | 0.9
147 | 1 | 0.00083547 | 0.00020939 | 0 | 0 | 1 | 0.98051 | -0.3751 | 0.4 | 1 | 1.1 | 0.9
146 | 1 | 0.0036243 | 0.00090833 | 0 | 0 | 1 | 0.9806 | -0.37323 | 0.4 | 1 | 1.1 | 0.9
55 | 1 | 0 | 0 | 0 | 0 | 1 | 0.98627 | -0.26284 | 0.4 | 1 | 1.1 | 0.9
131 | 1 | 0.0023523 | 0.00058953 | 0 | 0 | 1 | 0.98504 | -0.28681 | 0.4 | 1 | 1.1 | 0.9
129 | 1 | 0.0020765 | 0.00052041 | 0 | 0 | 1 | 0.98741 | -0.24096 | 0.4 | 1 | 1.1 | 0.9
56 | 1 | 0 | 0 | 0 | 0 | 1 | 0.98137 | -0.35819 | 0.4 | 1 | 1.1 | 0.9
133 | 1 | 0 | 0 | 0 | 0 | 1 | 0.98102 | -0.36501 | 0.4 | 1 | 1.1 | 0.9
134 | 1 | 0.0036293 | 0.00090959 | 0 | 0 | 1 | 0.98108 | -0.36395 | 0.4 | 1 | 1.1 | 0.9
65 | 1 | 0 | 0 | 0 | 0 | 1 | 0.98176 | -0.35055 | 0.4 | 1 | 1.1 | 0.9
64 | 1 | 0.016897 | 0.0042347 | 0 | 0 | 1 | 0.9946 | -0.10301 | 0.4 | 1 | 1.1 | 0.9
73 | 1 | 0 | 0 | 0 | 0 | 1 | 0.99341 | -0.12581 | 0.4 | 1 | 1.1 | 0.9
106 | 1 | 0 | 0 | 0 | 0 | 1 | 0.99348 | -0.12448 | 0.4 | 1 | 1.1 | 0.9
70 | 1 | 0 | 0 | 0 | 0 | 1 | 0.981 | -0.36546 | 0.4 | 1 | 1.1 | 0.9
132 | 1 | 0.0024468 | 0.00061323 | 0 | 0 | 1 | 0.98364 | -0.31403 | 0.4 | 1 | 1.1 | 0.9
66 | 3 | 0 | 0 | 0 | 0 | 1 | 1 | 0 | 0.4 | 1 | 1.1 | 0.9
67 | 1 | 0 | 0 | 0 | 0 | 1 | 0.98868 | -0.21643 | 0.4 | 1 | 1.1 | 0.9
130 | 1 | 0.00046216 | 0.00011583 | 0 | 0 | 1 | 0.98867 | -0.21665 | 0.4 | 1 | 1.1 | 0.9
111 | 1 | 0.00219 | 0.00054888 | 0 | 0 | 1 | 0.98959 | -0.19891 | 0.4 | 1 | 1.1 | 0.9
107 | 1 | 0.0094265 | 0.0023625 | 0 | 0 | 1 | 0.99187 | -0.15511 | 0.4 | 1 | 1.1 | 0.9
124 | 1 | 0.0046026 | 0.0011535 | 0 | 0 | 1 | 0.98097 | -0.36603 | 0.4 | 1 | 1.1 | 0.9
71 | 1 | 0 | 0 | 0 | 0 | 1 | 0.9934 | -0.12658 | 0.4 | 1 | 1.1 | 0.9
121 | 1 | 0.0091703 | 0.0022983 | 0 | 0 | 1 | 0.99356 | -0.12341 | 0.4 | 1 | 1.1 | 0.9
122 | 1 | 0.0019614 | 0.00049158 | 0 | 0 | 1 | 0.99334 | -0.1277 | 0.4 | 1 | 1.1 | 0.9
118 | 1 | 0.009038 | 0.0022651 | 0 | 0 | 1 | 0.99316 | -0.13119 | 0.4 | 1 | 1.1 | 0.9
100 | 1 | 0.0091681 | 0.0022977 | 0 | 0 | 1 | 0.9938 | -0.11876 | 0.4 | 1 | 1.1 | 0.9
101 | 1 | 0.0090977 | 0.0022801 | 0 | 0 | 1 | 0.99356 | -0.12339 | 0.4 | 1 | 1.1 | 0.9
126 | 1 | 0.0091051 | 0.002282 | 0 | 0 | 1 | 0.9938 | -0.11876 | 0.4 | 1 | 1.1 | 0.9
120 | 1 | 0 | 0 | 0 | 0 | 1 | 0.98062 | -0.37294 | 0.4 | 1 | 1.1 | 0.9
123 | 1 | 0.0040304 | 0.0010101 | 0 | 0 | 1 | 0.97892 | -0.40627 | 0.4 | 1 | 1.1 | 0.9
125 | 1 | 0.0017878 | 0.00044806 | 0 | 0 | 1 | 0.99334 | -0.1277 | 0.4 | 1 | 1.1 | 0.9
135 | 1 | 0.0038269 | 0.00095912 | 0 | 0 | 1 | 0.9786 | -0.41251 | 0.4 | 1 | 1.1 | 0.9
136 | 1 | 0.0044038 | 0.0011037 | 0 | 0 | 1 | 0.97932 | -0.39824 | 0.4 | 1 | 1.1 | 0.9
145 | 1 | 0.0039374 | 0.00098679 | 0 | 0 | 1 | 0.9808 | -0.36934 | 0.4 | 1 | 1.1 | 0.9
144 | 1 | 0.0036717 | 0.00092021 | 0 | 0 | 1 | 0.97839 | -0.41663 | 0.4 | 1 | 1.1 | 0.9
137 | 1 | 0 | 0 | 0 | 0 | 1 | 0.97872 | -0.41001 | 0.4 | 1 | 1.1 | 0.9
138 | 1 | 0.0042497 | 0.0010651 | 0 | 0 | 1 | 0.97856 | -0.41315 | 0.4 | 1 | 1.1 | 0.9
139 | 1 | 0.0035531 | 0.0008905 | 0 | 0 | 1 | 0.97822 | -0.41992 | 0.4 | 1 | 1.1 | 0.9
140 | 1 | 0.0054063 | 0.0013549 | 0 | 0 | 1 | 0.97853 | -0.41369 | 0.4 | 1 | 1.1 | 0.9
141 | 1 | 0.0036703 | 0.00091985 | 0 | 0 | 1 | 0.97768 | -0.43055 | 0.4 | 1 | 1.1 | 0.9
154 | 1 | 0.0033015 | 0.00082744 | 0 | 0 | 1 | 0.97755 | -0.43294 | 0.4 | 1 | 1.1 | 0.9
143 | 1 | 0.0033232 | 0.00083288 | 0 | 0 | 1 | 0.97828 | -0.41867 | 0.4 | 1 | 1.1 | 0.9
152 | 1 | 0.00070031 | 0.00017552 | 0 | 0 | 1 | 0.98039 | -0.37746 | 0.4 | 1 | 1.1 | 0.9
148 | 1 | 0.0006646 | 0.00016657 | 0 | 0 | 1 | 0.98026 | -0.37996 | 0.4 | 1 | 1.1 | 0.9
149 | 1 | 0.00066262 | 0.00016607 | 0 | 0 | 1 | 0.98027 | -0.37973 | 0.4 | 1 | 1.1 | 0.9
150 | 1 | 0.00066067 | 0.00016558 | 0 | 0 | 1 | 0.9803 | -0.37927 | 0.4 | 1 | 1.1 | 0.9
151 | 1 | 0.00070358 | 0.00017633 | 0 | 0 | 1 | 0.98034 | -0.37845 | 0.4 | 1 | 1.1 | 0.9
155 | 1 | 0.003579 | 0.00089698 | 0 | 0 | 1 | 0.97724 | -0.43921 | 0.4 | 1 | 1.1 | 0.9
156 | 1 | 0.0035676 | 0.00089412 | 0 | 0 | 1 | 0.97721 | -0.43965 | 0.4 | 1 | 1.1 | 0.9
157 | 1 | 0.0037437 | 0.00093827 | 0 | 0 | 1 | 0.97701 | -0.44367 | 0.4 | 1 | 1.1 | 0.9
158 | 1 | 0.00082195 | 0.000206 | 0 | 0 | 1 | 0.97693 | -0.44519 | 0.4 | 1 | 1.1 | 0.9
159 | 1 | 0.00086281 | 0.00021624 | 0 | 0 | 1 | 0.97688 | -0.44613 | 0.4 | 1 | 1.1 | 0.9
160 | 1 | 0.0009091 | 0.00022784 | 0 | 0 | 1 | 0.97682 | -0.44733 | 0.4 | 1 | 1.1 | 0.9
161 | 1 | 0.00085237 | 0.00021362 | 0 | 0 | 1 | 0.97678 | -0.44816 | 0.4 | 1 | 1.1 | 0.9
162 | 1 | 0.0008138 | 0.00020396 | 0 | 0 | 1 | 0.97675 | -0.44875 | 0.4 | 1 | 1.1 | 0.9
163 | 1 | 0.00085236 | 0.00021362 | 0 | 0 | 1 | 0.97673 | -0.44919 | 0.4 | 1 | 1.1 | 0.9
164 | 1 | 0.00092906 | 0.00023284 | 0 | 0 | 1 | 0.97672 | -0.44935 | 0.4 | 1 | 1.1 | 0.9

## generator_data
GEN_BUS | PG | QG | QMAX | QMIN | VG | MBASE | GEN_STATUS | PMAX | PMIN
66 | 0.25353 | 0.06457 | 10 | -10 | 1 | 100 | 1 | 10 | 0

## branch_data
F_BUS | T_BUS | BR_R | BR_X | BR_B | RATE_A | RATE_B | RATE_C | TAP | SHIFT | BR_STATUS | ANGMIN | ANGMAX | P_in | Q_in | P_out | Q_out
36 | 41 | 2.6366 | 1.6874 | 4.4276e-09 | 0 | 0 | 0 | 0 | 0 | 1 | -90 | 90 | 0.028314 | 0.0071078 | -0.028291 | -0.0070936
36 | 61 | 1.4491 | 0.92742 | 2.4334e-09 | 0 | 0 | 0 | 0 | 0 | 1 | -90 | 90 | -0.028314 | -0.0071078 | 0.028326 | 0.0071156
41 | 72 | 2.2036 | 1.4103 | 3.7004e-09 | 0 | 0 | 0 | 0 | 0 | 1 | -90 | 90 | 0.015534 | 0.0038951 | -0.015528 | -0.0038917
41 | 39 | 2.0374 | 1.304 | 3.4214e-09 | 0 | 0 | 0 | 0 | 0 | 1 | -90 | 90 | 0.012757 | 0.0031985 | -0.012753 | -0.0031966
61 | 37 | 1.166 | 0.74626 | 1.9581e-09 | 0 | 0 | 0 | 0 | 0 | 1 | -90 | 90 | -0.045223 | -0.01135 | 0.045249 | 0.011367
37 | 63 | 0.80829 | 0.51731 | 1.3573e-09 | 0 | 0 | 0 | 0 | 0 | 1 | -90 | 90 | -0.045249 | -0.011367 | 0.045267 | 0.011378
63 | 73 | 1.1154 | 0.71385 | 1.8731e-09 | 0 | 0 | 0 | 0 | 0 | 1 | -90 | 90 | -0.054512 | -0.013695 | 0.054547 | 0.013718
38 | 68 | 3.0005 | 1.9204 | 5.0387e-09 | 0 | 0 | 0 | 0 | 0 | 1 | -90 | 90 | -0.0092654 | -0.0023223 | 0.0092682 | 0.0023236
38 | 110 | 0.89569 | 0.57324 | 1.5041e-09 | 0 | 0 | 0 | 0 | 0 | 1 | -90 | 90 | 0.0092654 | 0.0023223 | -0.0092646 | -0.0023219
68 | 111 | 1.293 | 0.82751 | 2.1713e-09 | 0 | 0 | 0 | 0 | 0 | 1 | -90 | 90 | 0.086826 | 0.022103 | -0.08672 | -0.022035
68 | 107 | 0.85697 | 0.54846 | 1.4391e-09 | 0 | 0 | 0 | 0 | 0 | 1 | -90 | 90 | -0.096094 | -0.024426 | 0.09618 | 0.024481
39 | 165 | 0.54273 | 0.34735 | 9.114e-10 | 0 | 0 | 0 | 0 | 0 | 1 | -90 | 90 | 0.012753 | 0.0031966 | -0.012752 | -0.003196
42 | 97 | 1.912 | 1.2237 | 3.2108e-09 | 0 | 0 | 0 | 0 | 0 | 1 | -90 | 90 | 0.049401 | 0.012408 | -0.049351 | -0.012376
42 | 96 | 1.5528 | 0.99377 | 2.6075e-09 | 0 | 0 | 0 | 0 | 0 | 1 | -90 | 90 | -0.049401 | -0.012408 | 0.049441 | 0.012433
97 | 100 | 1.1541 | 0.73861 | 1.938e-09 | 0 | 0 | 0 | 0 | 0 | 1 | -90 | 90 | 0.018277 | 0.0045822 | -0.018273 | -0.0045797
97 | 101 | 1.3396 | 0.85734 | 2.2495e-09 | 0 | 0 | 0 | 0 | 0 | 1 | -90 | 90 | 0.031073 | 0.0077937 | -0.031059 | -0.0077851
96 | 48 | 1.124 | 0.71936 | 1.8875e-09 | 0 | 0 | 0 | 0 | 0 | 1 | -90 | 90 | -0.062237 | -0.01564 | 0.062283 | 0.01567
48 | 98 | 0.64062 | 0.41 | 2.1516e-09 | 0 | 0 | 0 | 0 | 0 | 1 | -90 | 90 | -0.24003 | -0.060909 | 0.24042 | 0.061162
48 | 62 | 0.23934 | 0.15318 | 8.0382e-10 | 0 | 0 | 0 | 0 | 0 | 1 | -90 | 90 | 0.17775 | 0.04524 | -0.17766 | -0.045188
98 | 66 | 0.45686 | 0.29239 | 1.5344e-09 | 0 | 0 | 0 | 0 | 0 | 1 | -90 | 90 | -0.25322 | -0.06437 | 0.25353 | 0.06457
62 | 64 | 0.85216 | 0.54539 | 2.862e-09 | 0 | 0 | 0 | 0 | 0 | 1 | -90 | 90 | 0.17766 | 0.045188 | -0.17738 | -0.045004
54 | 147 | 1.4746 | 0.94375 | 2.4763e-09 | 0 | 0 | 0 | 0 | 0 | 1 | -90 | 90 | 0.0042281 | 0.0010583 | -0.0042278 | -0.0010584
54 | 146 | 0.43104 | 0.27587 | 7.2384e-10 | 0 | 0 | 0 | 0 | 0 | 1 | -90 | 90 | -0.0042281 | -0.0010583 | 0.0042282 | 0.0010583
147 | 152 | 3.0019 | 1.9212 | 5.041e-09 | 0 | 0 | 0 | 0 | 0 | 1 | -90 | 90 | 0.0033924 | 0.00084897 | -0.003392 | -0.00084921
146 | 145 | 2.1316 | 1.3642 | 3.5796e-09 | 0 | 0 | 0 | 0 | 0 | 1 | -90 | 90 | -0.0078525 | -0.0019666 | 0.0078539 | 0.0019672
55 | 131 | 1.2853 | 0.82257 | 2.1583e-09 | 0 | 0 | 0 | 0 | 0 | 1 | -90 | 90 | 0.081735 | 0.020687 | -0.081641 | -0.020627
55 | 129 | 1.176 | 0.75263 | 1.9748e-09 | 0 | 0 | 0 | 0 | 0 | 1 | -90 | 90 | -0.081735 | -0.020687 | 0.081821 | 0.020742
131 | 132 | 1.4991 | 0.95939 | 2.5173e-09 | 0 | 0 | 0 | 0 | 0 | 1 | -90 | 90 | 0.079289 | 0.020038 | -0.079186 | -0.019972
129 | 67 | 1.2886 | 0.82468 | 2.1639e-09 | 0 | 0 | 0 | 0 | 0 | 1 | -90 | 90 | -0.083898 | -0.021262 | 0.083997 | 0.021326
56 | 133 | 0.70937 | 0.454 | 1.1912e-09 | 0 | 0 | 0 | 0 | 0 | 1 | -90 | 90 | 0.041654 | 0.01049 | -0.04164 | -0.010481
56 | 134 | 1.6135 | 1.0326 | 2.7094e-09 | 0 | 0 | 0 | 0 | 0 | 1 | -90 | 90 | 0.015428 | 0.0038677 | -0.015424 | -0.0038653
56 | 65 | 0.57867 | 0.37035 | 9.7175e-10 | 0 | 0 | 0 | 0 | 0 | 1 | -90 | 90 | -0.057082 | -0.014358 | 0.057102 | 0.014371
133 | 136 | 3.4465 | 2.2057 | 5.7875e-09 | 0 | 0 | 0 | 0 | 0 | 1 | -90 | 90 | 0.04164 | 0.010481 | -0.041574 | -0.01044
134 | 145 | 1.971 | 1.2614 | 3.3098e-09 | 0 | 0 | 0 | 0 | 0 | 1 | -90 | 90 | 0.011794 | 0.0029557 | -0.011791 | -0.002954
65 | 70 | 3.3057 | 2.1156 | 5.5512e-09 | 0 | 0 | 0 | 0 | 0 | 1 | -90 | 90 | 0.019502 | 0.0049029 | -0.019489 | -0.0048945
65 | 132 | 2.069 | 1.3242 | 3.4744e-09 | 0 | 0 | 0 | 0 | 0 | 1 | -90 | 90 | -0.076605 | -0.019274 | 0.076739 | 0.019359
64 | 106 | 0.59785 | 0.38262 | 2.0079e-09 | 0 | 0 | 0 | 0 | 0 | 1 | -90 | 90 | 0.16048 | 0.040769 | -0.16031 | -0.040663
73 | 106 | 0.10797 | 0.0691 | 1.8131e-10 | 0 | 0 | 0 | 0 | 0 | 1 | -90 | 90 | -0.054547 | -0.013718 | 0.054551 | 0.01372
106 | 107 | 1.2928 | 0.82741 | 2.171e-09 | 0 | 0 | 0 | 0 | 0 | 1 | -90 | 90 | 0.10576 | 0.026943 | -0.10561 | -0.026844
70 | 124 | 0.12642 | 0.080908 | 2.1229e-10 | 0 | 0 | 0 | 0 | 0 | 1 | -90 | 90 | 0.019489 | 0.0048945 | -0.019488 | -0.0048942
67 | 130 | 2.0816 | 1.3322 | 3.4956e-09 | 0 | 0 | 0 | 0 | 0 | 1 | -90 | 90 | 0.00046217 | 0.00011549 | -0.00046216 | -0.00011583
67 | 111 | 0.91749 | 0.58719 | 1.5407e-09 | 0 | 0 | 0 | 0 | 0 | 1 | -90 | 90 | -0.084459 | -0.021441 | 0.08453 | 0.021486
124 | 120 | 2.0048 | 1.2831 | 3.3666e-09 | 0 | 0 | 0 | 0 | 0 | 1 | -90 | 90 | 0.014886 | 0.0037407 | -0.014881 | -0.0037379
71 | 121 | 1.0958 | 0.70131 | 1.8401e-09 | 0 | 0 | 0 | 0 | 0 | 1 | -90 | 90 | -0.012789 | -0.0032056 | 0.012791 | 0.0032066
71 | 122 | 1.3215 | 0.84578 | 2.2192e-09 | 0 | 0 | 0 | 0 | 0 | 1 | -90 | 90 | 0.0037494 | 0.00093955 | -0.0037492 | -0.00093964
71 | 118 | 2.256 | 1.4438 | 3.7884e-09 | 0 | 0 | 0 | 0 | 0 | 1 | -90 | 90 | 0.00904 | 0.002266 | -0.009038 | -0.0022651
121 | 101 | 0.0047033 | 0.0030101 | 7.8981e-12 | 0 | 0 | 0 | 0 | 0 | 1 | -90 | 90 | -0.021962 | -0.0055049 | 0.021962 | 0.005505
122 | 125 | 0.0054771 | 0.0035053 | 9.1975e-12 | 0 | 0 | 0 | 0 | 0 | 1 | -90 | 90 | 0.0017878 | 0.00044806 | -0.0017878 | -0.00044806
100 | 126 | 0.0045304 | 0.0028995 | 7.6078e-12 | 0 | 0 | 0 | 0 | 0 | 1 | -90 | 90 | 0.0091051 | 0.002282 | -0.0091051 | -0.002282
120 | 123 | 9.6546 | 6.1789 | 1.6213e-08 | 0 | 0 | 0 | 0 | 0 | 1 | -90 | 90 | 0.014881 | 0.0037379 | -0.014857 | -0.0037243
123 | 135 | 2.4721 | 1.5821 | 4.1513e-09 | 0 | 0 | 0 | 0 | 0 | 1 | -90 | 90 | 0.010827 | 0.0027142 | -0.010823 | -0.0027125
135 | 144 | 2.5331 | 1.6212 | 4.2538e-09 | 0 | 0 | 0 | 0 | 0 | 1 | -90 | 90 | 0.0069965 | 0.0017534 | -0.0069951 | -0.0017529
136 | 137 | 1.3617 | 0.87148 | 2.2866e-09 | 0 | 0 | 0 | 0 | 0 | 1 | -90 | 90 | 0.03717 | 0.0093359 | -0.03715 | -0.0093228
144 | 143 | 2.6325 | 1.6848 | 4.4208e-09 | 0 | 0 | 0 | 0 | 0 | 1 | -90 | 90 | 0.0033235 | 0.00083268 | -0.0033232 | -0.0008329
137 | 138 | 1.3963 | 0.8936 | 2.3447e-09 | 0 | 0 | 0 | 0 | 0 | 1 | -90 | 90 | 0.0096575 | 0.0024208 | -0.009656 | -0.0024201
137 | 139 | 1.5497 | 0.99181 | 2.6024e-09 | 0 | 0 | 0 | 0 | 0 | 1 | -90 | 90 | 0.027492 | 0.006902 | -0.027479 | -0.006894
138 | 140 | 0.4325 | 0.2768 | 7.2629e-10 | 0 | 0 | 0 | 0 | 0 | 1 | -90 | 90 | 0.0054064 | 0.001355 | -0.0054062 | -0.001355
139 | 141 | 1.9048 | 1.2191 | 3.1987e-09 | 0 | 0 | 0 | 0 | 0 | 1 | -90 | 90 | 0.023926 | 0.0060035 | -0.023914 | -0.005996
141 | 154 | 0.50662 | 0.32424 | 8.5075e-10 | 0 | 0 | 0 | 0 | 0 | 1 | -90 | 90 | 0.020244 | 0.0050762 | -0.020241 | -0.0050748
154 | 155 | 1.5856 | 1.0148 | 2.6626e-09 | 0 | 0 | 0 | 0 | 0 | 1 | -90 | 90 | 0.01694 | 0.0042473 | -0.016935 | -0.0042443
152 | 151 | 1.5723 | 1.0063 | 2.6403e-09 | 0 | 0 | 0 | 0 | 0 | 1 | -90 | 90 | 0.0026917 | 0.00067369 | -0.0026916 | -0.00067387
148 | 149 | 1.4839 | 0.94972 | 2.4919e-09 | 0 | 0 | 0 | 0 | 0 | 1 | -90 | 90 | -0.0006646 | -0.00016657 | 0.0006646 | 0.00016633
149 | 150 | 1.4838 | 0.94964 | 2.4917e-09 | 0 | 0 | 0 | 0 | 0 | 1 | -90 | 90 | -0.0013272 | -0.0003324 | 0.0013272 | 0.00033218
150 | 151 | 1.7822 | 1.1406 | 2.9929e-09 | 0 | 0 | 0 | 0 | 0 | 1 | -90 | 90 | -0.0019879 | -0.00049777 | 0.001988 | 0.00049753
155 | 156 | 0.14193 | 0.090834 | 2.3834e-10 | 0 | 0 | 0 | 0 | 0 | 1 | -90 | 90 | 0.013356 | 0.0033473 | -0.013356 | -0.0033472
156 | 157 | 1.7542 | 1.1227 | 2.9457e-09 | 0 | 0 | 0 | 0 | 0 | 1 | -90 | 90 | 0.0097881 | 0.002453 | -0.0097862 | -0.0024521
157 | 158 | 1.0798 | 0.69109 | 1.8133e-09 | 0 | 0 | 0 | 0 | 0 | 1 | -90 | 90 | 0.0060425 | 0.0015138 | -0.0060421 | -0.0015137
158 | 159 | 0.76455 | 0.48931 | 1.2839e-09 | 0 | 0 | 0 | 0 | 0 | 1 | -90 | 90 | 0.0052201 | 0.0013077 | -0.0052199 | -0.0013077
159 | 160 | 1.1819 | 0.75639 | 1.9847e-09 | 0 | 0 | 0 | 0 | 0 | 1 | -90 | 90 | 0.0043571 | 0.0010914 | -0.0043569 | -0.0010915
160 | 161 | 1.0274 | 0.65752 | 1.7252e-09 | 0 | 0 | 0 | 0 | 0 | 1 | -90 | 90 | 0.0034478 | 0.00086362 | -0.0034476 | -0.0008637
161 | 162 | 0.97837 | 0.62616 | 1.6429e-09 | 0 | 0 | 0 | 0 | 0 | 1 | -90 | 90 | 0.0025953 | 0.00065007 | -0.0025952 | -0.00065018
162 | 163 | 1.0476 | 0.67048 | 1.7592e-09 | 0 | 0 | 0 | 0 | 0 | 1 | -90 | 90 | 0.0017814 | 0.00044622 | -0.0017814 | -0.00044636
163 | 164 | 0.74733 | 0.47829 | 1.255e-09 | 0 | 0 | 0 | 0 | 0 | 1 | -90 | 90 | 0.00092905 | 0.00023273 | -0.00092904 | -0.00023285