## bus_data
BUS_I | BUS_TYPE | Pd | Qd | Gs | Bs | area | Vm | Va | baseKV | zone | Vmax | Vmin
1 | 1 | 0.011797 | 0.0029565 | 0 | 0 | 1 | 0.98264 | -0.33174 | 0.4 | 1 | 1.1 | 0.9
2 | 1 | 0.01089 | 0.0027293 | 0 | 0 | 1 | 0.98149 | -0.35408 | 0.4 | 1 | 1.1 | 0.9
3 | 1 | 0 | 0 | 0 | 0 | 1 | 0.98388 | -0.3075 | 0.4 | 1 | 1.1 | 0.9
4 | 1 | 0.011787 | 0.0029541 | 0 | 0 | 1 | 0.98038 | -0.37554 | 0.4 | 1 | 1.1 | 0.9
6 | 1 | 0.014122 | 0.0035393 | 0 | 0 | 1 | 0.98273 | -0.32993 | 0.4 | 1 | 1.1 | 0.9
7 | 1 | 0 | 0 | 0 | 0 | 1 | 0.98617 | -0.26331 | 0.4 | 1 | 1.1 | 0.9
20 | 1 | 0 | 0 | 0 | 0 | 1 | 0.97853 | -0.41178 | 0.4 | 1 | 1.1 | 0.9
5 | 1 | 0 | 0 | 0 | 0 | 1 | 0.99606 | -0.07433 | 0.4 | 1 | 1.1 | 0.9
11 | 3 | 0 | 0 | 0 | 0 | 1 | 1 | 0 | 0.4 | 1 | 1.1 | 0.9
53 | 1 | 0.016293 | 0.0040834 | 0 | 0 | 1 | 0.9931 | -0.13049 | 0.4 | 1 | 1.1 | 0.9
15 | 1 | 0 | 0 | 0 | 0 | 1 | 0.98094 | -0.36462 | 0.4 | 1 | 1.1 | 0.9
62 | 1 | 0 | 0 | 0 | 0 | 1 | 0.9877 | -0.23397 | 0.4 | 1 | 1.1 | 0.9
63 | 1 | 0.014795 | 0.0037081 | 0 | 0 | 1 | 0.98572 | -0.27211 | 0.4 | 1 | 1.1 | 0.9
8 | 1 | 0 | 0 | 0 | 0 | 1 | 0.99051 | -0.18012 | 0.4 | 1 | 1.1 | 0.9
61 | 1 | 0.013257 | 0.0033225 | 0 | 0 | 1 | 0.99047 | -0.18075 | 0.4 | 1 | 1.1 | 0.9
54 | 1 | 0 | 0 | 0 | 0 | 1 | 0.99071 | -0.17623 | 0.4 | 1 | 1.1 | 0.9
21 | 1 | 0.018714 | 0.0046903 | 0 | 0 | 1 | 0.97843 | -0.41375 | 0.4 | 1 | 1.1 | 0.9
18 | 1 | 0.013206 | 0.0033096 | 0 | 0 | 1 | 0.97779 | -0.42632 | 0.4 | 1 | 1.1 | 0.9
30 | 1 | 0 | 0 | 0 | 0 | 1 | 0.98931 | -0.20325 | 0.4 | 1 | 1.1 | 0.9
67 | 1 | 0.014131 | 0.0035416 | 0 | 0 | 1 | 0.98924 | -0.20449 | 0.4 | 1 | 1.1 | 0.9
31 | 1 | 0 | 0 | 0 | 0 | 1 | 0.99 | -0.18973 | 0.4 | 1 | 1.1 | 0.9
66 | 1 | 0.01402 | 0.0035138 | 0 | 0 | 1 | 0.98993 | -0.19121 | 0.4 | 1 | 1.1 | 0.9
36 | 1 | 0 | 0 | 0 | 0 | 1 | 0.98428 | -0.30252 | 0.4 | 1 | 1.1 | 0.9
57 | 1 | 0 | 0 | 0 | 0 | 1 | 0.98445 | -0.29909 | 0.4 | 1 | 1.1 | 0.9
59 | 1 | 0.0050198 | 0.0012581 | 0 | 0 | 1 | 0.9841 | -0.30596 | 0.4 | 1 | 1.1 | 0.9
9 | 1 | 0.012606 | 0.0031595 | 0 | 0 | 1 | 0.99805 | -0.037058 | 0.4 | 1 | 1.1 | 0.9
17 | 1 | 0 | 0 | 0 | 0 | 1 | 0.98005 | -0.3819 | 0.4 | 1 | 1.1 | 0.9
27 | 1 | 0.0028564 | 0.00071589 | 0 | 0 | 1 | 0.97992 | -0.38451 | 0.4 | 1 | 1.1 | 0.9
33 | 1 | 0 | 0 | 0 | 0 | 1 | 0.98814 | -0.22737 | 0.4 | 1 | 1.1 | 0.9
34 | 1 | 0 | 0 | 0 | 0 | 1 | 0.99413 | -0.11193 | 0.4 | 1 | 1.1 | 0.9
44 | 1 | 0.0042745 | 0.0010713 | 0 | 0 | 1 | 0.98803 | -0.22961 | 0.4 | 1 | 1.1 | 0.9
12 | 1 | 0.012404 | 0.0031088 | 0 | 0 | 1 | 0.99545 | -0.086686 | 0.4 | 1 | 1.1 | 0.9
14 | 1 | 0.010505 | 0.0026329 | 0 | 0 | 1 | 0.98072 | -0.36894 | 0.4 | 1 | 1.1 | 0.9
64 | 1 | 0.013202 | 0.0033088 | 0 | 0 | 1 | 0.98763 | -0.23523 | 0.4 | 1 | 1.1 | 0.9
10 | 1 | 0.0099065 | 0.0024828 | 0 | 0 | 1 | 0.99687 | -0.059584 | 0.4 | 1 | 1.1 | 0.9
13 | 1 | 0 | 0 | 0 | 0 | 1 | 0.97687 | -0.44446 | 0.4 | 1 | 1.1 | 0.9
19 | 1 | 0.012887 | 0.0032297 | 0 | 0 | 1 | 0.97717 | -0.43844 | 0.4 | 1 | 1.1 | 0.9
50 | 1 | 0.019917 | 0.0049916 | 0 | 0 | 1 | 0.97655 | -0.45058 | 0.4 | 1 | 1.1 | 0.9
16 | 1 | 0.0024207 | 0.00060668 | 0 | 0 | 1 | 0.98071 | -0.36904 | 0.4 | 1 | 1.1 | 0.9
28 | 1 | 0 | 0 | 0 | 0 | 1 | 0.97856 | -0.41098 | 0.4 | 1 | 1.1 | 0.9
52 | 1 | 0.012495 | 0.0031315 | 0 | 0 | 1 | 0.97781 | -0.42592 | 0.4 | 1 | 1.1 | 0.9
51 | 1 | 0.014148 | 0.0035459 | 0 | 0 | 1 | 0.97686 | -0.44438 | 0.4 | 1 | 1.1 | 0.9
22 | 1 | 0.008904 | 0.0022315 | 0 | 0 | 1 | 0.97287 | -0.52281 | 0.4 | 1 | 1.1 | 0.9
23 | 1 | 0.0098553 | 0.00247 | 0 | 0 | 1 | 0.97211 | -0.53793 | 0.4 | 1 | 1.1 | 0.9
24 | 1 | 0 | 0 | 0 | 0 | 1 | 0.97327 | -0.51502 | 0.4 | 1 | 1.1 | 0.9
25 | 1 | 0.040993 | 0.010274 | 0 | 0 | 1 | 0.97141 | -0.55173 | 0.4 | 1 | 1.1 | 0.9
26 | 1 | 0.0099343 | 0.0024898 | 0 | 0 | 1 | 0.97381 | -0.50426 | 0.4 | 1 | 1.1 | 0.9
48 | 1 | 0 | 0 | 0 | 0 | 1 | 0.97423 | -0.49609 | 0.4 | 1 | 1.1 | 0.9
49 | 1 | 0.0067721 | 0.0016972 | 0 | 0 | 1 | 0.97438 | -0.49305 | 0.4 | 1 | 1.1 | 0.9
47 | 1 | 0 | 0 | 0 | 0 | 1 | 0.97413 | -0.498 | 0.4 | 1 | 1.1 | 0.9
29 | 1 | 0 | 0 | 0 | 0 | 1 | 0.97441 | -0.49202 | 0.4 | 1 | 1.1 | 0.9
60 | 1 | 0.039481 | 0.0098948 | 0 | 0 | 1 | 0.97105 | -0.55846 | 0.4 | 1 | 1.1 | 0.9
39 | 1 | 0 | 0 | 0 | 0 | 1 | 0.97613 | -0.45868 | 0.4 | 1 | 1.1 | 0.9
40 | 1 | 0 | 0 | 0 | 0 | 1 | 0.97457 | -0.48942 | 0.4 | 1 | 1.1 | 0.9
42 | 1 | 0 | 0 | 0 | 0 | 1 | 0.98625 | -0.26402 | 0.4 | 1 | 1.1 | 0.9
65 | 1 | 0.015581 | 0.003905 | 0 | 0 | 1 | 0.98422 | -0.30373 | 0.4 | 1 | 1.1 | 0.9
55 | 1 | 0 | 0 | 0 | 0 | 1 | 0.98488 | -0.29088 | 0.4 | 1 | 1.1 | 0.9
46 | 1 | 0.0068085 | 0.0017064 | 0 | 0 | 1 | 0.97404 | -0.49978 | 0.4 | 1 | 1.1 | 0.9
41 | 1 | 0.0064995 | 0.0016289 | 0 | 0 | 1 | 0.98591 | -0.27073 | 0.4 | 1 | 1.1 | 0.9
43 | 1 | 0.011594 | 0.0029058 | 0 | 0 | 1 | 0.9856 | -0.27669 | 0.4 | 1 | 1.1 | 0.9
45 | 1 | 0.0061729 | 0.0015471 | 0 | 0 | 1 | 0.98571 | -0.27453 | 0.4 | 1 | 1.1 | 0.9
56 | 1 | 0.008621 | 0.0021606 | 0 | 0 | 1 | 0.98421 | -0.30382 | 0.4 | 1 | 1.1 | 0.9
58 | 1 | 0.0095214 | 0.0023863 | 0 | 0 | 1 | 0.9841 | -0.30596 | 0.4 | 1 | 1.1 | 0.9

## generator_data
GEN_BUS | PG | QG | QMAX | QMIN | VG | MBASE | GEN_STATUS | PMAX | PMIN
11 | 0.47455 | 0.12209 | 10 | -10 | 1 | 100 | 1 | 10 | 0

## branch_data
F_BUS | T_BUS | BR_R | BR_X | BR_B | RATE_A | RATE_B | RATE_C | TAP | SHIFT | BR_STATUS | ANGMIN | ANGMAX | P_in | Q_in | P_out | Q_out
1 | 2 | 0.48936 | 0.31319 | 2.4653e-09 | 0 | 0 | 0 | 0 | 0 | 1 | -90 | 90 | 0.1986 | 0.050268 | -0.19838 | -0.050132
1 | 3 | 0.50227 | 0.32145 | 2.5303e-09 | 0 | 0 | 0 | 0 | 0 | 1 | -90 | 90 | -0.21039 | -0.053224 | 0.21064 | 0.053381
2 | 4 | 0.49659 | 0.31782 | 2.5017e-09 | 0 | 0 | 0 | 0 | 0 | 1 | -90 | 90 | 0.18749 | 0.047403 | -0.1873 | -0.047279
3 | 6 | 1.4006 | 0.89635 | 4.7038e-09 | 0 | 0 | 0 | 0 | 0 | 1 | -90 | 90 | 0.069927 | 0.017732 | -0.069851 | -0.017684
3 | 7 | 0.69001 | 0.44161 | 3.4762e-09 | 0 | 0 | 0 | 0 | 0 | 1 | -90 | 90 | -0.28056 | -0.071113 | 0.28116 | 0.071494
4 | 20 | 0.89232 | 0.57108 | 4.4953e-09 | 0 | 0 | 0 | 0 | 0 | 1 | -90 | 90 | 0.17551 | 0.044325 | -0.17521 | -0.044131
6 | 15 | 2.7123 | 1.7359 | 4.5547e-09 | 0 | 0 | 0 | 0 | 0 | 1 | -90 | 90 | 0.05573 | 0.014145 | -0.055637 | -0.014086
7 | 62 | 0.43682 | 0.27957 | 2.2006e-09 | 0 | 0 | 0 | 0 | 0 | 1 | -90 | 90 | -0.29596 | -0.075206 | 0.29638 | 0.075474
7 | 63 | 2.5909 | 1.6582 | 4.3509e-09 | 0 | 0 | 0 | 0 | 0 | 1 | -90 | 90 | 0.014802 | 0.0037116 | -0.014795 | -0.0037081
20 | 21 | 0.065539 | 0.041945 | 3.3017e-10 | 0 | 0 | 0 | 0 | 0 | 1 | -90 | 90 | 0.12914 | 0.032561 | -0.12913 | -0.032553
20 | 18 | 1.3549 | 0.86714 | 2.2752e-09 | 0 | 0 | 0 | 0 | 0 | 1 | -90 | 90 | 0.046072 | 0.01157 | -0.04604 | -0.01155
5 | 11 | 0.91115 | 0.58313 | 4.5902e-09 | 0 | 0 | 0 | 0 | 0 | 1 | -90 | 90 | -0.36997 | -0.094958 | 0.37131 | 0.095815
5 | 53 | 0.68372 | 0.43758 | 3.4445e-09 | 0 | 0 | 0 | 0 | 0 | 1 | -90 | 90 | 0.36997 | 0.094958 | -0.36896 | -0.094315
11 | 9 | 1.6219 | 1.038 | 2.7236e-09 | 0 | 0 | 0 | 0 | 0 | 1 | -90 | 90 | 0.10324 | 0.026275 | -0.10306 | -0.026158
53 | 54 | 0.57966 | 0.37098 | 2.9202e-09 | 0 | 0 | 0 | 0 | 0 | 1 | -90 | 90 | 0.35267 | 0.090231 | -0.35189 | -0.089733
15 | 14 | 1.4395 | 0.92131 | 2.4174e-09 | 0 | 0 | 0 | 0 | 0 | 1 | -90 | 90 | 0.012929 | 0.003241 | -0.012926 | -0.0032396
15 | 17 | 1.7585 | 1.1255 | 2.953e-09 | 0 | 0 | 0 | 0 | 0 | 1 | -90 | 90 | 0.042708 | 0.010845 | -0.042672 | -0.010822
62 | 64 | 0.41695 | 0.26685 | 7.0018e-10 | 0 | 0 | 0 | 0 | 0 | 1 | -90 | 90 | 0.013203 | 0.0033093 | -0.013202 | -0.0033088
62 | 31 | 0.63253 | 0.40482 | 3.1865e-09 | 0 | 0 | 0 | 0 | 0 | 1 | -90 | 90 | -0.30959 | -0.078783 | 0.31025 | 0.079206
8 | 61 | 0.20766 | 0.1329 | 3.4871e-10 | 0 | 0 | 0 | 0 | 0 | 1 | -90 | 90 | 0.013257 | 0.0033227 | -0.013257 | -0.0033225
8 | 54 | 1.2913 | 0.82645 | 2.1685e-09 | 0 | 0 | 0 | 0 | 0 | 1 | -90 | 90 | -0.013257 | -0.0033227 | 0.01326 | 0.0033241
54 | 31 | 0.1774 | 0.11353 | 8.9369e-10 | 0 | 0 | 0 | 0 | 0 | 1 | -90 | 90 | 0.33863 | 0.086409 | -0.33841 | -0.086268
21 | 52 | 0.47488 | 0.30393 | 2.3924e-09 | 0 | 0 | 0 | 0 | 0 | 1 | -90 | 90 | 0.11041 | 0.027863 | -0.11035 | -0.027822
18 | 19 | 1.583 | 1.0131 | 2.6583e-09 | 0 | 0 | 0 | 0 | 0 | 1 | -90 | 90 | 0.032834 | 0.0082402 | -0.032815 | -0.0082283
30 | 67 | 0.38641 | 0.2473 | 6.4888e-10 | 0 | 0 | 0 | 0 | 0 | 1 | -90 | 90 | 0.014132 | 0.0035421 | -0.014131 | -0.0035416
30 | 31 | 4.1986 | 2.6871 | 7.0506e-09 | 0 | 0 | 0 | 0 | 0 | 1 | -90 | 90 | -0.014132 | -0.0035421 | 0.014141 | 0.0035472
31 | 66 | 0.46352 | 0.29665 | 7.7837e-10 | 0 | 0 | 0 | 0 | 0 | 1 | -90 | 90 | 0.014021 | 0.0035144 | -0.01402 | -0.0035138
36 | 57 | 2.9678 | 1.8994 | 4.9837e-09 | 0 | 0 | 0 | 0 | 0 | 1 | -90 | 90 | -0.0050206 | -0.0012581 | 0.0050215 | 0.0012582
36 | 59 | 2.9738 | 1.9032 | 4.9938e-09 | 0 | 0 | 0 | 0 | 0 | 1 | -90 | 90 | 0.0050206 | 0.0012581 | -0.0050198 | -0.0012581
57 | 65 | 1.2927 | 0.82735 | 2.1708e-09 | 0 | 0 | 0 | 0 | 0 | 1 | -90 | 90 | 0.015585 | 0.003907 | -0.015581 | -0.003905
57 | 55 | 1.7311 | 1.1079 | 2.907e-09 | 0 | 0 | 0 | 0 | 0 | 1 | -90 | 90 | -0.020606 | -0.0051652 | 0.020614 | 0.00517
9 | 10 | 1.121 | 0.71747 | 1.8825e-09 | 0 | 0 | 0 | 0 | 0 | 1 | -90 | 90 | 0.090453 | 0.022998 | -0.090355 | -0.022936
17 | 27 | 0.26485 | 0.16951 | 4.4476e-10 | 0 | 0 | 0 | 0 | 0 | 1 | -90 | 90 | 0.042672 | 0.010822 | -0.042667 | -0.010819
27 | 28 | 2.881 | 1.8438 | 4.8379e-09 | 0 | 0 | 0 | 0 | 0 | 1 | -90 | 90 | 0.039811 | 0.010103 | -0.03976 | -0.010071
33 | 34 | 7.5537 | 4.8343 | 1.2685e-08 | 0 | 0 | 0 | 0 | 0 | 1 | -90 | 90 | -0.067483 | -0.016986 | 0.067857 | 0.017225
33 | 44 | 0.14552 | 0.093135 | 2.4437e-10 | 0 | 0 | 0 | 0 | 0 | 1 | -90 | 90 | 0.067483 | 0.016986 | -0.067475 | -0.016982
34 | 12 | 1.6638 | 1.0648 | 2.794e-09 | 0 | 0 | 0 | 0 | 0 | 1 | -90 | 90 | -0.067857 | -0.017225 | 0.06794 | 0.017277
44 | 42 | 2.3848 | 1.5263 | 4.0048e-09 | 0 | 0 | 0 | 0 | 0 | 1 | -90 | 90 | 0.063201 | 0.01591 | -0.063097 | -0.015844
12 | 10 | 1.5125 | 0.96802 | 2.54e-09 | 0 | 0 | 0 | 0 | 0 | 1 | -90 | 90 | -0.080344 | -0.020386 | 0.080449 | 0.020453
14 | 16 | 0.18591 | 0.11898 | 3.122e-10 | 0 | 0 | 0 | 0 | 0 | 1 | -90 | 90 | 0.0024207 | 0.00060666 | -0.0024207 | -0.00060668
13 | 19 | 1.2928 | 0.82737 | 2.1709e-09 | 0 | 0 | 0 | 0 | 0 | 1 | -90 | 90 | -0.019923 | -0.0049952 | 0.019928 | 0.0049986
13 | 50 | 1.3144 | 0.84122 | 2.2072e-09 | 0 | 0 | 0 | 0 | 0 | 1 | -90 | 90 | 0.019923 | 0.0049952 | -0.019917 | -0.0049916
28 | 29 | 8.7725 | 5.6144 | 1.4731e-08 | 0 | 0 | 0 | 0 | 0 | 1 | -90 | 90 | 0.03976 | 0.010071 | -0.039606 | -0.0099739
52 | 51 | 0.81115 | 0.51914 | 4.0864e-09 | 0 | 0 | 0 | 0 | 0 | 1 | -90 | 90 | 0.097852 | 0.024691 | -0.097765 | -0.024636
51 | 39 | 0.73392 | 0.46971 | 3.6973e-09 | 0 | 0 | 0 | 0 | 0 | 1 | -90 | 90 | 0.083617 | 0.02109 | -0.08356 | -0.021054
22 | 23 | 1.2605 | 0.80672 | 4.2334e-09 | 0 | 0 | 0 | 0 | 0 | 1 | -90 | 90 | 0.050912 | 0.012784 | -0.050875 | -0.012761
22 | 24 | 0.55377 | 0.35441 | 2.7898e-09 | 0 | 0 | 0 | 0 | 0 | 1 | -90 | 90 | -0.059816 | -0.015015 | 0.059838 | 0.015029
23 | 25 | 1.4246 | 0.91174 | 2.3923e-09 | 0 | 0 | 0 | 0 | 0 | 1 | -90 | 90 | 0.04102 | 0.010291 | -0.040993 | -0.010274
24 | 26 | 0.76479 | 0.48946 | 3.8528e-09 | 0 | 0 | 0 | 0 | 0 | 1 | -90 | 90 | -0.059838 | -0.015029 | 0.059869 | 0.015049
26 | 48 | 0.49825 | 0.31888 | 2.5101e-09 | 0 | 0 | 0 | 0 | 0 | 1 | -90 | 90 | -0.069803 | -0.017538 | 0.06983 | 0.017556
48 | 49 | 0.16954 | 0.1085 | 8.5409e-10 | 0 | 0 | 0 | 0 | 0 | 1 | -90 | 90 | -0.07664 | -0.019262 | 0.076651 | 0.019269
48 | 47 | 1.1875 | 0.76 | 1.9941e-09 | 0 | 0 | 0 | 0 | 0 | 1 | -90 | 90 | 0.0068097 | 0.0017068 | -0.0068091 | -0.0017066
49 | 40 | 0.18517 | 0.11851 | 9.3286e-10 | 0 | 0 | 0 | 0 | 0 | 1 | -90 | 90 | -0.083423 | -0.020967 | 0.083437 | 0.020976
47 | 46 | 1.1121 | 0.71171 | 1.8674e-09 | 0 | 0 | 0 | 0 | 0 | 1 | -90 | 90 | 0.0068091 | 0.0017066 | -0.0068085 | -0.0017064
29 | 60 | 7.1373 | 4.5679 | 1.1986e-08 | 0 | 0 | 0 | 0 | 0 | 1 | -90 | 90 | 0.039606 | 0.0099739 | -0.039481 | -0.0098948
39 | 40 | 1.5745 | 1.0077 | 7.9321e-09 | 0 | 0 | 0 | 0 | 0 | 1 | -90 | 90 | 0.08356 | 0.021054 | -0.083437 | -0.020976
42 | 45 | 1.0195 | 0.65249 | 1.712e-09 | 0 | 0 | 0 | 0 | 0 | 1 | -90 | 90 | 0.044994 | 0.011304 | -0.044972 | -0.01129
42 | 41 | 1.6169 | 1.0348 | 2.7152e-09 | 0 | 0 | 0 | 0 | 0 | 1 | -90 | 90 | 0.018103 | 0.0045399 | -0.018097 | -0.0045365
55 | 56 | 3.0983 | 1.9829 | 5.203e-09 | 0 | 0 | 0 | 0 | 0 | 1 | -90 | 90 | 0.018154 | 0.004554 | -0.018143 | -0.0045474
55 | 45 | 1.8365 | 1.1754 | 3.084e-09 | 0 | 0 | 0 | 0 | 0 | 1 | -90 | 90 | -0.038769 | -0.009724 | 0.038799 | 0.0097431
41 | 43 | 2.2364 | 1.4313 | 3.7556e-09 | 0 | 0 | 0 | 0 | 0 | 1 | -90 | 90 | 0.011598 | 0.0029075 | -0.011594 | -0.0029058
56 | 58 | 0.97493 | 0.62396 | 1.6372e-09 | 0 | 0 | 0 | 0 | 0 | 1 | -90 | 90 | 0.0095223 | 0.0023867 | -0.0095214 | -0.0023863