## bus_data
BUS_I | BUS_TYPE | Pd | Qd | Gs | Bs | area | Vm | Va | baseKV | zone | Vmax | Vmin
129 | 1 | 0.003143 | 0.0007877 | 0 | 0 | 1 | 0.99086 | -0.17407 | 0.4 | 1 | 1.1 | 0.9
127 | 1 | 0.0031287 | 0.00078412 | 0 | 0 | 1 | 0.99177 | -0.15665 | 0.4 | 1 | 1.1 | 0.9
141 | 1 | 0.0030625 | 0.00076753 | 0 | 0 | 1 | 0.98999 | -0.19084 | 0.4 | 1 | 1.1 | 0.9
130 | 1 | 0.0019292 | 0.00048351 | 0 | 0 | 1 | 0.99497 | -0.095414 | 0.4 | 1 | 1.1 | 0.9
128 | 1 | 0.0056462 | 0.0014151 | 0 | 0 | 1 | 0.99369 | -0.11992 | 0.4 | 1 | 1.1 | 0.9
134 | 1 | 0.0019172 | 0.0004805 | 0 | 0 | 1 | 0.99602 | -0.075538 | 0.4 | 1 | 1.1 | 0.9
131 | 1 | 0.0096887 | 0.0024282 | 0 | 0 | 1 | 0.99593 | -0.078144 | 0.4 | 1 | 1.1 | 0.9
118 | 1 | 0.0036778 | 0.00092175 | 0 | 0 | 1 | 0.99602 | -0.076477 | 0.4 | 1 | 1.1 | 0.9
133 | 1 | 0.0094502 | 0.0023684 | 0 | 0 | 1 | 0.99702 | -0.05655 | 0.4 | 1 | 1.1 | 0.9
135 | 1 | 0.0042037 | 0.0010536 | 0 | 0 | 1 | 0.99916 | -0.015884 | 0.4 | 1 | 1.1 | 0.9
136 | 1 | 0.0096391 | 0.0024158 | 0 | 0 | 1 | 0.99982 | -0.0033307 | 0.4 | 1 | 1.1 | 0.9
138 | 3 | 0.0039606 | 0.00099261 | 0 | 0 | 1 | 1 | 0 | 0.4 | 1 | 1.1 | 0.9
137 | 1 | 0.0032347 | 0.00081069 | 0 | 0 | 1 | 0.99373 | -0.12062 | 0.4 | 1 | 1.1 | 0.9
103 | 1 | 0 | 0 | 0 | 0 | 1 | 0.99334 | -0.12824 | 0.4 | 1 | 1.1 | 0.9
121 | 1 | 0.0046798 | 0.0011729 | 0 | 0 | 1 | 0.99451 | -0.10559 | 0.4 | 1 | 1.1 | 0.9
123 | 1 | 0.0024907 | 0.00062423 | 0 | 0 | 1 | 0.9935 | -0.12501 | 0.4 | 1 | 1.1 | 0.9
139 | 1 | 0.0036454 | 0.00091362 | 0 | 0 | 1 | 0.99922 | -0.014924 | 0.4 | 1 | 1.1 | 0.9
142 | 1 | 0.0054528 | 0.0013666 | 0 | 0 | 1 | 0.99838 | -0.031104 | 0.4 | 1 | 1.1 | 0.9
79 | 1 | 0.0040865 | 0.0010242 | 0 | 0 | 1 | 0.9876 | -0.23681 | 0.4 | 1 | 1.1 | 0.9
119 | 1 | 0.0031512 | 0.00078976 | 0 | 0 | 1 | 0.99679 | -0.061561 | 0.4 | 1 | 1.1 | 0.9
34 | 1 | 0.0024968 | 0.00062575 | 0 | 0 | 1 | 0.99295 | -0.13564 | 0.4 | 1 | 1.1 | 0.9
36 | 1 | 0.0038183 | 0.00095696 | 0 | 0 | 1 | 0.993 | -0.13485 | 0.4 | 1 | 1.1 | 0.9
101 | 1 | 0.0025857 | 0.00064803 | 0 | 0 | 1 | 0.99303 | -0.13418 | 0.4 | 1 | 1.1 | 0.9
52 | 1 | 0.0019698 | 0.00049368 | 0 | 0 | 1 | 0.97787 | -0.42636 | 0.4 | 1 | 1.1 | 0.9
53 | 1 | 0.0013521 | 0.00033886 | 0 | 0 | 1 | 0.97773 | -0.42896 | 0.4 | 1 | 1.1 | 0.9
54 | 1 | 0 | 0 | 0 | 0 | 1 | 0.97852 | -0.41347 | 0.4 | 1 | 1.1 | 0.9
55 | 1 | 0.0035737 | 0.00089566 | 0 | 0 | 1 | 0.97746 | -0.43434 | 0.4 | 1 | 1.1 | 0.9
56 | 1 | 0.0014663 | 0.00036749 | 0 | 0 | 1 | 0.97847 | -0.41442 | 0.4 | 1 | 1.1 | 0.9
57 | 1 | 0.0021897 | 0.0005488 | 0 | 0 | 1 | 0.97968 | -0.39079 | 0.4 | 1 | 1.1 | 0.9
99 | 1 | 0.0051714 | 0.0012961 | 0 | 0 | 1 | 0.97803 | -0.42317 | 0.4 | 1 | 1.1 | 0.9
59 | 1 | 0.0034715 | 0.00087004 | 0 | 0 | 1 | 0.97737 | -0.43604 | 0.4 | 1 | 1.1 | 0.9
76 | 1 | 0.0014806 | 0.00037107 | 0 | 0 | 1 | 0.97847 | -0.41458 | 0.4 | 1 | 1.1 | 0.9
70 | 1 | 0.0025581 | 0.00064112 | 0 | 0 | 1 | 0.98142 | -0.35683 | 0.4 | 1 | 1.1 | 0.9
58 | 1 | 0.0091754 | 0.0022996 | 0 | 0 | 1 | 0.97717 | -0.44004 | 0.4 | 1 | 1.1 | 0.9
64 | 1 | 0.0032747 | 0.00082071 | 0 | 0 | 1 | 0.97884 | -0.4074 | 0.4 | 1 | 1.1 | 0.9
65 | 1 | 0.0059659 | 0.0014952 | 0 | 0 | 1 | 0.97867 | -0.41075 | 0.4 | 1 | 1.1 | 0.9
66 | 1 | 0.0032073 | 0.00080383 | 0 | 0 | 1 | 0.97902 | -0.40372 | 0.4 | 1 | 1.1 | 0.9
67 | 1 | 0.0023507 | 0.00058915 | 0 | 0 | 1 | 0.97864 | -0.41119 | 0.4 | 1 | 1.1 | 0.9
68 | 1 | 0.001742 | 0.00043658 | 0 | 0 | 1 | 0.97908 | -0.40267 | 0.4 | 1 | 1.1 | 0.9
93 | 1 | 0.0029958 | 0.00075081 | 0 | 0 | 1 | 0.97915 | -0.40123 | 0.4 | 1 | 1.1 | 0.9
69 | 1 | 0.0021904 | 0.00054897 | 0 | 0 | 1 | 0.98107 | -0.36364 | 0.4 | 1 | 1.1 | 0.9
71 | 1 | 0.0035798 | 0.00089717 | 0 | 0 | 1 | 0.98058 | -0.37328 | 0.4 | 1 | 1.1 | 0.9
72 | 1 | 0.0039978 | 0.0010019 | 0 | 0 | 1 | 0.98465 | -0.29383 | 0.4 | 1 | 1.1 | 0.9
73 | 1 | 0.00191 | 0.00047869 | 0 | 0 | 1 | 0.97994 | -0.38579 | 0.4 | 1 | 1.1 | 0.9
78 | 1 | 0.0055826 | 0.0013991 | 0 | 0 | 1 | 0.98511 | -0.28488 | 0.4 | 1 | 1.1 | 0.9
85 | 1 | 0.0018253 | 0.00045746 | 0 | 0 | 1 | 0.97977 | -0.38906 | 0.4 | 1 | 1.1 | 0.9
80 | 1 | 0.0031741 | 0.0007955 | 0 | 0 | 1 | 0.98752 | -0.23844 | 0.4 | 1 | 1.1 | 0.9
82 | 1 | 0.003172 | 0.00079499 | 0 | 0 | 1 | 0.98746 | -0.23949 | 0.4 | 1 | 1.1 | 0.9
81 | 1 | 0.0032563 | 0.00081611 | 0 | 0 | 1 | 0.98744 | -0.24002 | 0.4 | 1 | 1.1 | 0.9
86 | 1 | 0.0026399 | 0.00066163 | 0 | 0 | 1 | 0.97963 | -0.39183 | 0.4 | 1 | 1.1 | 0.9
87 | 1 | 0.0014947 | 0.0003746 | 0 | 0 | 1 | 0.97954 | -0.3936 | 0.4 | 1 | 1.1 | 0.9
94 | 1 | 0.0033743 | 0.00084569 | 0 | 0 | 1 | 0.97925 | -0.39922 | 0.4 | 1 | 1.1 | 0.9
96 | 1 | 0.0018858 | 0.00047262 | 0 | 0 | 1 | 0.97797 | -0.42437 | 0.4 | 1 | 1.1 | 0.9
97 | 1 | 0.0020456 | 0.00051269 | 0 | 0 | 1 | 0.97802 | -0.42334 | 0.4 | 1 | 1.1 | 0.9
100 | 1 | 0.0059436 | 0.0014896 | 0 | 0 | 1 | 0.97792 | -0.4254 | 0.4 | 1 | 1.1 | 0.9
104 | 1 | 0.0017756 | 0.00044501 | 0 | 0 | 1 | 0.99311 | -0.13268 | 0.4 | 1 | 1.1 | 0.9
114 | 1 | 0.0041276 | 0.0010345 | 0 | 0 | 1 | 0.99589 | -0.078952 | 0.4 | 1 | 1.1 | 0.9
115 | 1 | 0.010225 | 0.0025626 | 0 | 0 | 1 | 0.99541 | -0.088269 | 0.4 | 1 | 1.1 | 0.9
116 | 1 | 0.0039483 | 0.00098954 | 0 | 0 | 1 | 0.99648 | -0.06751 | 0.4 | 1 | 1.1 | 0.9
117 | 1 | 0.0031103 | 0.0007795 | 0 | 0 | 1 | 0.99484 | -0.099128 | 0.4 | 1 | 1.1 | 0.9
120 | 1 | 0.0037753 | 0.00094619 | 0 | 0 | 1 | 0.99484 | -0.099212 | 0.4 | 1 | 1.1 | 0.9
122 | 1 | 0.0031368 | 0.00078616 | 0 | 0 | 1 | 0.99347 | -0.12575 | 0.4 | 1 | 1.1 | 0.9
125 | 1 | 0.0033306 | 0.00083472 | 0 | 0 | 1 | 0.99342 | -0.12666 | 0.4 | 1 | 1.1 | 0.9
126 | 1 | 0.0065229 | 0.0016348 | 0 | 0 | 1 | 0.99224 | -0.14766 | 0.4 | 1 | 1.1 | 0.9

## generator_data
GEN_BUS | PG | QG | QMAX | QMIN | VG | MBASE | GEN_STATUS | PMAX | PMIN
138 | 0.23547 | 0.059939 | 10 | -10 | 1 | 100 | 1 | 10 | 0

## branch_data
F_BUS | T_BUS | BR_R | BR_X | BR_B | RATE_A | RATE_B | RATE_C | TAP | SHIFT | BR_STATUS | ANGMIN | ANGMAX | P_in | Q_in | P_out | Q_out
129 | 127 | 0.70833 | 0.45333 | 1.1895e-09 | 0 | 0 | 0 | 0 | 0 | 1 | -90 | 90 | -0.10931 | -0.027776 | 0.1094 | 0.027834
129 | 141 | 0.70085 | 0.44855 | 1.1769e-09 | 0 | 0 | 0 | 0 | 0 | 1 | -90 | 90 | 0.10616 | 0.026988 | -0.10608 | -0.026933
127 | 126 | 0.35581 | 0.22772 | 5.9751e-10 | 0 | 0 | 0 | 0 | 0 | 1 | -90 | 90 | -0.11253 | -0.028619 | 0.11258 | 0.02865
141 | 79 | 1.9728 | 1.2626 | 3.3128e-09 | 0 | 0 | 0 | 0 | 0 | 1 | -90 | 90 | 0.10301 | 0.026166 | -0.10279 | -0.026021
130 | 128 | 0.8785 | 0.56224 | 1.4752e-09 | 0 | 0 | 0 | 0 | 0 | 1 | -90 | 90 | 0.12505 | 0.031896 | -0.1249 | -0.031801
130 | 134 | 0.70319 | 0.45004 | 1.1808e-09 | 0 | 0 | 0 | 0 | 0 | 1 | -90 | 90 | -0.12698 | -0.032379 | 0.1271 | 0.032457
128 | 126 | 1.0392 | 0.66512 | 1.7452e-09 | 0 | 0 | 0 | 0 | 0 | 1 | -90 | 90 | 0.11926 | 0.030386 | -0.1191 | -0.030284
134 | 133 | 0.66302 | 0.42434 | 1.1134e-09 | 0 | 0 | 0 | 0 | 0 | 1 | -90 | 90 | -0.12902 | -0.032938 | 0.12914 | 0.033013
131 | 118 | 0.76526 | 0.48977 | 1.2851e-09 | 0 | 0 | 0 | 0 | 0 | 1 | -90 | 90 | -0.0096887 | -0.0024282 | 0.0096895 | 0.0024286
118 | 116 | 2.9841 | 1.9098 | 5.0111e-09 | 0 | 0 | 0 | 0 | 0 | 1 | -90 | 90 | -0.013367 | -0.0033503 | 0.013373 | 0.0033535
133 | 135 | 1.3262 | 0.84874 | 2.227e-09 | 0 | 0 | 0 | 0 | 0 | 1 | -90 | 90 | -0.13859 | -0.035382 | 0.13886 | 0.035556
135 | 136 | 0.39831 | 0.25492 | 1.3377e-09 | 0 | 0 | 0 | 0 | 0 | 1 | -90 | 90 | -0.14307 | -0.03661 | 0.14315 | 0.036665
136 | 138 | 0.099005 | 0.063363 | 3.3251e-10 | 0 | 0 | 0 | 0 | 0 | 1 | -90 | 90 | -0.15279 | -0.039081 | 0.15282 | 0.039097
138 | 139 | 0.85296 | 0.5459 | 1.4324e-09 | 0 | 0 | 0 | 0 | 0 | 1 | -90 | 90 | 0.07869 | 0.019849 | -0.078634 | -0.019813
137 | 103 | 3.1585 | 2.0215 | 5.304e-09 | 0 | 0 | 0 | 0 | 0 | 1 | -90 | 90 | 0.010683 | 0.002679 | -0.01068 | -0.0026771
137 | 121 | 2.9093 | 1.8619 | 4.8855e-09 | 0 | 0 | 0 | 0 | 0 | 1 | -90 | 90 | -0.022878 | -0.0057354 | 0.022895 | 0.0057454
137 | 123 | 2.1728 | 1.3906 | 3.6488e-09 | 0 | 0 | 0 | 0 | 0 | 1 | -90 | 90 | 0.0089603 | 0.0022457 | -0.0089585 | -0.0022448
103 | 104 | 1.8402 | 1.1777 | 3.0902e-09 | 0 | 0 | 0 | 0 | 0 | 1 | -90 | 90 | 0.01068 | 0.0026771 | -0.010677 | -0.0026759
121 | 120 | 1.0268 | 0.65717 | 1.7243e-09 | 0 | 0 | 0 | 0 | 0 | 1 | -90 | 90 | -0.027575 | -0.0069182 | 0.027583 | 0.0069234
123 | 125 | 2.1885 | 1.4006 | 3.675e-09 | 0 | 0 | 0 | 0 | 0 | 1 | -90 | 90 | 0.0033308 | 0.00083453 | -0.0033306 | -0.00083472
123 | 122 | 1.0329 | 0.66107 | 1.7346e-09 | 0 | 0 | 0 | 0 | 0 | 1 | -90 | 90 | 0.0031369 | 0.00078606 | -0.0031368 | -0.00078616
139 | 142 | 0.96834 | 0.61974 | 1.6261e-09 | 0 | 0 | 0 | 0 | 0 | 1 | -90 | 90 | 0.074989 | 0.0189 | -0.074931 | -0.018863
142 | 119 | 1.9615 | 1.2554 | 3.2939e-09 | 0 | 0 | 0 | 0 | 0 | 1 | -90 | 90 | 0.069478 | 0.017496 | -0.069377 | -0.017432
79 | 80 | 0.74468 | 0.47659 | 1.2505e-09 | 0 | 0 | 0 | 0 | 0 | 1 | -90 | 90 | 0.0096036 | 0.002407 | -0.0096028 | -0.0024066
79 | 78 | 2.3706 | 1.5172 | 3.9808e-09 | 0 | 0 | 0 | 0 | 0 | 1 | -90 | 90 | 0.089097 | 0.02259 | -0.088892 | -0.022459
119 | 116 | 0.40063 | 0.2564 | 6.7276e-10 | 0 | 0 | 0 | 0 | 0 | 1 | -90 | 90 | 0.066226 | 0.016642 | -0.066207 | -0.01663
34 | 36 | 1.4111 | 0.9031 | 2.3696e-09 | 0 | 0 | 0 | 0 | 0 | 1 | -90 | 90 | -0.0024968 | -0.00062575 | 0.0024969 | 0.00062558
36 | 101 | 0.46372 | 0.29678 | 7.7871e-10 | 0 | 0 | 0 | 0 | 0 | 1 | -90 | 90 | -0.0063152 | -0.0015825 | 0.0063154 | 0.0015826
101 | 104 | 0.74576 | 0.47728 | 1.2523e-09 | 0 | 0 | 0 | 0 | 0 | 1 | -90 | 90 | -0.008901 | -0.0022306 | 0.0089017 | 0.0022309
52 | 53 | 0.63307 | 0.40517 | 1.0631e-09 | 0 | 0 | 0 | 0 | 0 | 1 | -90 | 90 | 0.017582 | 0.0044093 | -0.017579 | -0.0044081
52 | 54 | 2.8282 | 1.81 | 4.7493e-09 | 0 | 0 | 0 | 0 | 0 | 1 | -90 | 90 | -0.019551 | -0.004903 | 0.019563 | 0.0049103
53 | 55 | 1.4205 | 0.90913 | 2.3854e-09 | 0 | 0 | 0 | 0 | 0 | 1 | -90 | 90 | 0.016227 | 0.0040692 | -0.016223 | -0.0040668
54 | 56 | 1.3862 | 0.88715 | 2.3277e-09 | 0 | 0 | 0 | 0 | 0 | 1 | -90 | 90 | 0.002947 | 0.00073837 | -0.0029468 | -0.0007385
54 | 57 | 2.5964 | 1.6617 | 4.36e-09 | 0 | 0 | 0 | 0 | 0 | 1 | -90 | 90 | -0.037564 | -0.0094235 | 0.037605 | 0.0094491
54 | 99 | 2.7645 | 1.7693 | 4.6423e-09 | 0 | 0 | 0 | 0 | 0 | 1 | -90 | 90 | 0.015054 | 0.0037749 | -0.015047 | -0.0037709
55 | 59 | 0.57688 | 0.3692 | 9.6873e-10 | 0 | 0 | 0 | 0 | 0 | 1 | -90 | 90 | 0.012649 | 0.0031711 | -0.012648 | -0.0031705
56 | 76 | 0.45056 | 0.28836 | 7.5661e-10 | 0 | 0 | 0 | 0 | 0 | 1 | -90 | 90 | 0.0014806 | 0.00037101 | -0.0014806 | -0.00037107
57 | 70 | 3.6831 | 2.3572 | 6.185e-09 | 0 | 0 | 0 | 0 | 0 | 1 | -90 | 90 | -0.039795 | -0.0099979 | 0.039859 | 0.010039
99 | 100 | 1.609 | 1.0297 | 2.7019e-09 | 0 | 0 | 0 | 0 | 0 | 1 | -90 | 90 | 0.0059442 | 0.0014898 | -0.0059435 | -0.0014896
99 | 97 | 0.18864 | 0.12073 | 3.1677e-10 | 0 | 0 | 0 | 0 | 0 | 1 | -90 | 90 | 0.0039315 | 0.000985 | -0.0039314 | -0.00098501
59 | 58 | 1.8684 | 1.1958 | 3.1375e-09 | 0 | 0 | 0 | 0 | 0 | 1 | -90 | 90 | 0.009177 | 0.0023004 | -0.0091752 | -0.0022996
70 | 72 | 3.4613 | 2.2152 | 5.8125e-09 | 0 | 0 | 0 | 0 | 0 | 1 | -90 | 90 | -0.079037 | -0.019883 | 0.079276 | 0.020035
70 | 69 | 0.80351 | 0.51424 | 1.3493e-09 | 0 | 0 | 0 | 0 | 0 | 1 | -90 | 90 | 0.03662 | 0.0092033 | -0.036608 | -0.0091958
64 | 65 | 1.7281 | 1.106 | 2.9019e-09 | 0 | 0 | 0 | 0 | 0 | 1 | -90 | 90 | 0.0083179 | 0.0020849 | -0.0083166 | -0.0020843
64 | 66 | 1.3623 | 0.87187 | 2.2877e-09 | 0 | 0 | 0 | 0 | 0 | 1 | -90 | 90 | -0.011593 | -0.0029056 | 0.011595 | 0.0029067
65 | 67 | 0.8186 | 0.5239 | 1.3746e-09 | 0 | 0 | 0 | 0 | 0 | 1 | -90 | 90 | 0.0023508 | 0.00058906 | -0.0023507 | -0.00058916
66 | 68 | 0.30523 | 0.19535 | 5.1257e-10 | 0 | 0 | 0 | 0 | 0 | 1 | -90 | 90 | -0.014802 | -0.0037105 | 0.014803 | 0.0037109
68 | 93 | 0.37392 | 0.23931 | 6.2792e-10 | 0 | 0 | 0 | 0 | 0 | 1 | -90 | 90 | -0.016545 | -0.0041475 | 0.016546 | 0.0041482
93 | 94 | 0.44174 | 0.28271 | 7.418e-10 | 0 | 0 | 0 | 0 | 0 | 1 | -90 | 90 | -0.019541 | -0.004899 | 0.019543 | 0.0049001
69 | 71 | 1.2093 | 0.77397 | 2.0308e-09 | 0 | 0 | 0 | 0 | 0 | 1 | -90 | 90 | 0.034418 | 0.0086469 | -0.034402 | -0.0086369
71 | 73 | 1.7514 | 1.1209 | 2.941e-09 | 0 | 0 | 0 | 0 | 0 | 1 | -90 | 90 | 0.030822 | 0.0077398 | -0.030804 | -0.0077283
72 | 78 | 0.46959 | 0.30053 | 7.8856e-10 | 0 | 0 | 0 | 0 | 0 | 1 | -90 | 90 | -0.083274 | -0.021037 | 0.083309 | 0.02106
73 | 85 | 0.48657 | 0.31141 | 8.1709e-10 | 0 | 0 | 0 | 0 | 0 | 1 | -90 | 90 | 0.028894 | 0.0072496 | -0.028889 | -0.0072468
85 | 86 | 0.44123 | 0.28239 | 7.4094e-10 | 0 | 0 | 0 | 0 | 0 | 1 | -90 | 90 | 0.027064 | 0.0067893 | -0.02706 | -0.0067871
80 | 82 | 0.70743 | 0.45275 | 1.188e-09 | 0 | 0 | 0 | 0 | 0 | 1 | -90 | 90 | 0.0064287 | 0.0016111 | -0.0064284 | -0.001611
82 | 81 | 0.71705 | 0.45891 | 1.2041e-09 | 0 | 0 | 0 | 0 | 0 | 1 | -90 | 90 | 0.0032564 | 0.00081605 | -0.0032563 | -0.00081612
86 | 87 | 0.31178 | 0.19954 | 5.2357e-10 | 0 | 0 | 0 | 0 | 0 | 1 | -90 | 90 | 0.02442 | 0.0061255 | -0.024418 | -0.0061242
87 | 94 | 1.0552 | 0.67531 | 1.7719e-09 | 0 | 0 | 0 | 0 | 0 | 1 | -90 | 90 | 0.022924 | 0.0057496 | -0.022918 | -0.0057458
96 | 97 | 2.3219 | 1.486 | 3.8991e-09 | 0 | 0 | 0 | 0 | 0 | 1 | -90 | 90 | -0.0018857 | -0.00047263 | 0.0018858 | 0.00047231
114 | 115 | 0.92679 | 0.59314 | 1.5563e-09 | 0 | 0 | 0 | 0 | 0 | 1 | -90 | 90 | 0.044731 | 0.011236 | -0.044711 | -0.011223
114 | 116 | 1.0431 | 0.66756 | 1.7516e-09 | 0 | 0 | 0 | 0 | 0 | 1 | -90 | 90 | -0.048859 | -0.01227 | 0.048886 | 0.012287
115 | 117 | 1.3995 | 0.89568 | 2.3501e-09 | 0 | 0 | 0 | 0 | 0 | 1 | -90 | 90 | 0.034487 | 0.0086604 | -0.034469 | -0.0086492
117 | 120 | 0.011878 | 0.0076016 | 1.9946e-11 | 0 | 0 | 0 | 0 | 0 | 1 | -90 | 90 | 0.031358 | 0.0078697 | -0.031358 | -0.0078696