## bus_data
BUS_I | BUS_TYPE | Pd | Qd | Gs | Bs | area | Vm | Va | baseKV | zone | Vmax | Vmin
1 | 1 | 0.077465 | 0.019415 | 0 | 0 | 1 | 0.98353 | -0.31614 | 0.4 | 1 | 1.1 | 0.9
2 | 1 | 0 | 0 | 0 | 0 | 1 | 0.98658 | -0.2568 | 0.4 | 1 | 1.1 | 0.9
9 | 1 | 0.024525 | 0.0061466 | 0 | 0 | 1 | 0.97967 | -0.39136 | 0.4 | 1 | 1.1 | 0.9
3 | 1 | 0 | 0 | 0 | 0 | 1 | 0.98793 | -0.23058 | 0.4 | 1 | 1.1 | 0.9
10 | 1 | 0.023772 | 0.0059579 | 0 | 0 | 1 | 0.97868 | -0.41083 | 0.4 | 1 | 1.1 | 0.9
11 | 1 | 0.025932 | 0.0064992 | 0 | 0 | 1 | 0.97872 | -0.4101 | 0.4 | 1 | 1.1 | 0.9
13 | 1 | 0.011999 | 0.0030073 | 0 | 0 | 1 | 0.98955 | -0.19938 | 0.4 | 1 | 1.1 | 0.9
14 | 1 | 0 | 0 | 0 | 0 | 1 | 0.99301 | -0.13305 | 0.4 | 1 | 1.1 | 0.9
4 | 1 | 0.0033293 | 0.00083439 | 0 | 0 | 1 | 0.99364 | -0.1211 | 0.4 | 1 | 1.1 | 0.9
5 | 1 | 0 | 0 | 0 | 0 | 1 | 0.99378 | -0.11836 | 0.4 | 1 | 1.1 | 0.9
7 | 1 | 0.0066947 | 0.0016779 | 0 | 0 | 1 | 0.99358 | -0.12237 | 0.4 | 1 | 1.1 | 0.9
8 | 1 | 0 | 0 | 0 | 0 | 1 | 0.99425 | -0.10938 | 0.4 | 1 | 1.1 | 0.9
34 | 1 | 0.011254 | 0.0028204 | 0 | 0 | 1 | 0.99469 | -0.10088 | 0.4 | 1 | 1.1 | 0.9
15 | 1 | 0 | 0 | 0 | 0 | 1 | 0.99683 | -0.060121 | 0.4 | 1 | 1.1 | 0.9
23 | 1 | 0 | 0 | 0 | 0 | 1 | 0.99835 | -0.031285 | 0.4 | 1 | 1.1 | 0.9
32 | 1 | 0.014356 | 0.003598 | 0 | 0 | 1 | 0.99641 | -0.068135 | 0.4 | 1 | 1.1 | 0.9
33 | 1 | 0 | 0 | 0 | 0 | 1 | 0.99555 | -0.084513 | 0.4 | 1 | 1.1 | 0.9
24 | 1 | 0.011613 | 0.0029106 | 0 | 0 | 1 | 0.99687 | -0.059633 | 0.4 | 1 | 1.1 | 0.9
22 | 3 | 0.026942 | 0.0067523 | 0 | 0 | 1 | 1 | 0 | 0.4 | 1 | 1.1 | 0.9
16 | 1 | 0.001363 | 0.00034159 | 0 | 0 | 1 | 0.99571 | -0.082186 | 0.4 | 1 | 1.1 | 0.9
17 | 1 | 0.076843 | 0.019259 | 0 | 0 | 1 | 0.99806 | -0.037192 | 0.4 | 1 | 1.1 | 0.9
18 | 1 | 0 | 0 | 0 | 0 | 1 | 0.99434 | -0.10853 | 0.4 | 1 | 1.1 | 0.9
19 | 1 | 0.018397 | 0.0046107 | 0 | 0 | 1 | 0.99866 | -0.025615 | 0.4 | 1 | 1.1 | 0.9
20 | 1 | 0.050574 | 0.012675 | 0 | 0 | 1 | 0.9927 | -0.1402 | 0.4 | 1 | 1.1 | 0.9
21 | 1 | 0.0020427 | 0.00051195 | 0 | 0 | 1 | 0.99431 | -0.10914 | 0.4 | 1 | 1.1 | 0.9
36 | 1 | 0.060826 | 0.015244 | 0 | 0 | 1 | 0.99107 | -0.17191 | 0.4 | 1 | 1.1 | 0.9
28 | 1 | 0.052502 | 0.013158 | 0 | 0 | 1 | 0.99311 | -0.13226 | 0.4 | 1 | 1.1 | 0.9
29 | 1 | 0.01405 | 0.0035212 | 0 | 0 | 1 | 0.99283 | -0.13755 | 0.4 | 1 | 1.1 | 0.9
25 | 1 | 0.0098167 | 0.0024603 | 0 | 0 | 1 | 0.99101 | -0.1728 | 0.4 | 1 | 1.1 | 0.9
26 | 1 | 0.0050509 | 0.0012659 | 0 | 0 | 1 | 0.99109 | -0.17139 | 0.4 | 1 | 1.1 | 0.9
27 | 1 | 0 | 0 | 0 | 0 | 1 | 0.99155 | -0.16233 | 0.4 | 1 | 1.1 | 0.9
31 | 1 | 0.0053292 | 0.0013356 | 0 | 0 | 1 | 0.99194 | -0.15489 | 0.4 | 1 | 1.1 | 0.9
30 | 1 | 0 | 0 | 0 | 0 | 1 | 0.99225 | -0.14875 | 0.4 | 1 | 1.1 | 0.9

## generator_data
GEN_BUS | PG | QG | QMAX | QMIN | VG | MBASE | GEN_STATUS | PMAX | PMIN
22 | 0.53924 | 0.13691 | 10 | -10 | 1 | 100 | 1 | 10 | 0

## branch_data
F_BUS | T_BUS | BR_R | BR_X | BR_B | RATE_A | RATE_B | RATE_C | TAP | SHIFT | BR_STATUS | ANGMIN | ANGMAX | P_in | Q_in | P_out | Q_out
1 | 2 | 1.7013 | 1.0888 | 5.7138e-09 | 0 | 0 | 0 | 0 | 0 | 1 | -90 | 90 | -0.15201 | -0.038217 | 0.15244 | 0.038493
1 | 9 | 4.3766 | 2.801 | 7.3496e-09 | 0 | 0 | 0 | 0 | 0 | 1 | -90 | 90 | 0.074542 | 0.018802 | -0.074274 | -0.018632
2 | 3 | 0.75493 | 0.48316 | 3.8032e-09 | 0 | 0 | 0 | 0 | 0 | 1 | -90 | 90 | -0.15244 | -0.038492 | 0.15263 | 0.038615
9 | 10 | 3.5206 | 2.2532 | 5.912e-09 | 0 | 0 | 0 | 0 | 0 | 1 | -90 | 90 | 0.023794 | 0.0059715 | -0.023772 | -0.005958
9 | 11 | 3.1068 | 1.9883 | 5.2171e-09 | 0 | 0 | 0 | 0 | 0 | 1 | -90 | 90 | 0.025955 | 0.0065137 | -0.025932 | -0.0064994
3 | 13 | 0.90129 | 0.57682 | 4.5405e-09 | 0 | 0 | 0 | 0 | 0 | 1 | -90 | 90 | -0.15263 | -0.038615 | 0.15286 | 0.038761
13 | 14 | 1.7847 | 1.1422 | 8.9908e-09 | 0 | 0 | 0 | 0 | 0 | 1 | -90 | 90 | -0.16486 | -0.041768 | 0.16539 | 0.042104
14 | 8 | 0.63982 | 0.40949 | 3.2233e-09 | 0 | 0 | 0 | 0 | 0 | 1 | -90 | 90 | -0.16539 | -0.042104 | 0.16557 | 0.042225
4 | 5 | 3.639 | 2.329 | 6.1109e-09 | 0 | 0 | 0 | 0 | 0 | 1 | -90 | 90 | -0.0033293 | -0.00083439 | 0.0033297 | 0.00083407
5 | 7 | 2.654 | 1.6985 | 4.4567e-09 | 0 | 0 | 0 | 0 | 0 | 1 | -90 | 90 | 0.006696 | 0.0016782 | -0.0066947 | -0.0016779
5 | 8 | 3.9641 | 2.537 | 6.6569e-09 | 0 | 0 | 0 | 0 | 0 | 1 | -90 | 90 | -0.010026 | -0.0025123 | 0.01003 | 0.0025144
8 | 34 | 0.2171 | 0.13895 | 1.0937e-09 | 0 | 0 | 0 | 0 | 0 | 1 | -90 | 90 | -0.1756 | -0.044739 | 0.17568 | 0.044785
34 | 33 | 0.3926 | 0.25127 | 1.9779e-09 | 0 | 0 | 0 | 0 | 0 | 1 | -90 | 90 | -0.18693 | -0.047606 | 0.18708 | 0.0477
15 | 23 | 0.64526 | 0.41297 | 3.2507e-09 | 0 | 0 | 0 | 0 | 0 | 1 | -90 | 90 | -0.20166 | -0.051442 | 0.20194 | 0.051622
15 | 32 | 0.179 | 0.11456 | 9.0174e-10 | 0 | 0 | 0 | 0 | 0 | 1 | -90 | 90 | 0.20166 | 0.051442 | -0.20158 | -0.051392
23 | 24 | 1.2856 | 0.82276 | 2.1588e-09 | 0 | 0 | 0 | 0 | 0 | 1 | -90 | 90 | 0.098835 | 0.024952 | -0.098701 | -0.024867
23 | 22 | 0.47026 | 0.30096 | 2.3691e-09 | 0 | 0 | 0 | 0 | 0 | 1 | -90 | 90 | -0.30078 | -0.076574 | 0.30123 | 0.076865
32 | 33 | 0.39367 | 0.25195 | 1.9832e-09 | 0 | 0 | 0 | 0 | 0 | 1 | -90 | 90 | 0.18723 | 0.047794 | -0.18708 | -0.0477
24 | 28 | 3.7149 | 2.3775 | 6.2383e-09 | 0 | 0 | 0 | 0 | 0 | 1 | -90 | 90 | 0.087088 | 0.021956 | -0.086786 | -0.021764
22 | 19 | 0.54589 | 0.34937 | 2.7501e-09 | 0 | 0 | 0 | 0 | 0 | 1 | -90 | 90 | 0.21106 | 0.053292 | -0.2108 | -0.053127
16 | 17 | 1.7457 | 1.1173 | 2.9315e-09 | 0 | 0 | 0 | 0 | 0 | 1 | -90 | 90 | -0.11521 | -0.029031 | 0.11546 | 0.029189
16 | 18 | 1.0307 | 0.65962 | 1.7307e-09 | 0 | 0 | 0 | 0 | 0 | 1 | -90 | 90 | 0.11385 | 0.028689 | -0.1137 | -0.028598
17 | 19 | 0.26988 | 0.17272 | 9.0639e-10 | 0 | 0 | 0 | 0 | 0 | 1 | -90 | 90 | -0.1923 | -0.048448 | 0.19241 | 0.048516
18 | 20 | 1.2579 | 0.80502 | 2.1123e-09 | 0 | 0 | 0 | 0 | 0 | 1 | -90 | 90 | 0.11166 | 0.028086 | -0.11149 | -0.027978
18 | 21 | 1.3279 | 0.84985 | 2.2299e-09 | 0 | 0 | 0 | 0 | 0 | 1 | -90 | 90 | 0.0020428 | 0.00051177 | -0.0020427 | -0.00051195
20 | 36 | 2.2985 | 1.471 | 3.8598e-09 | 0 | 0 | 0 | 0 | 0 | 1 | -90 | 90 | 0.060918 | 0.015303 | -0.060826 | -0.015244
28 | 29 | 0.68296 | 0.4371 | 1.1469e-09 | 0 | 0 | 0 | 0 | 0 | 1 | -90 | 90 | 0.034284 | 0.0086055 | -0.034276 | -0.0086001
29 | 30 | 2.4473 | 1.5663 | 4.1097e-09 | 0 | 0 | 0 | 0 | 0 | 1 | -90 | 90 | 0.020226 | 0.0050789 | -0.020215 | -0.0050724
25 | 26 | 0.63536 | 0.40663 | 1.0669e-09 | 0 | 0 | 0 | 0 | 0 | 1 | -90 | 90 | -0.0098167 | -0.0024603 | 0.0098174 | 0.0024606
26 | 27 | 2.6822 | 1.7166 | 4.5041e-09 | 0 | 0 | 0 | 0 | 0 | 1 | -90 | 90 | -0.014868 | -0.0037265 | 0.014875 | 0.0037302
27 | 31 | 2.2066 | 1.4122 | 3.7054e-09 | 0 | 0 | 0 | 0 | 0 | 1 | -90 | 90 | -0.014875 | -0.0037302 | 0.01488 | 0.0037332
31 | 30 | 1.342 | 0.8589 | 2.2536e-09 | 0 | 0 | 0 | 0 | 0 | 1 | -90 | 90 | -0.020209 | -0.0050688 | 0.020215 | 0.0050724