## bus_data
BUS_I | BUS_TYPE | Pd | Qd | Gs | Bs | area | Vm | Va | baseKV | zone | Vmax | Vmin
1 | 1 | 0.010247 | 0.0025682 | 0 | 0 | 1 | 0.98595 | -0.27042 | 0.4 | 1 | 1.1 | 0.9
2 | 1 | 0.0036346 | 0.00091091 | 0 | 0 | 1 | 0.98636 | -0.26255 | 0.4 | 1 | 1.1 | 0.9
3 | 1 | 0.00099961 | 0.00025053 | 0 | 0 | 1 | 0.98591 | -0.27127 | 0.4 | 1 | 1.1 | 0.9
4 | 1 | 0.00072888 | 0.00018267 | 0 | 0 | 1 | 0.98668 | -0.2563 | 0.4 | 1 | 1.1 | 0.9
5 | 1 | 0.00051872 | 0.00013 | 0 | 0 | 1 | 0.98585 | -0.27253 | 0.4 | 1 | 1.1 | 0.9
6 | 1 | 0.00074707 | 0.00018723 | 0 | 0 | 1 | 0.98685 | -0.25293 | 0.4 | 1 | 1.1 | 0.9
7 | 1 | 0.00042345 | 0.00010613 | 0 | 0 | 1 | 0.98576 | -0.27426 | 0.4 | 1 | 1.1 | 0.9
15 | 1 | 0 | 0 | 0 | 0 | 1 | 0.9871 | -0.24818 | 0.4 | 1 | 1.1 | 0.9
28 | 1 | 0.0013756 | 0.00034476 | 0 | 0 | 1 | 0.9857 | -0.27545 | 0.4 | 1 | 1.1 | 0.9
36 | 1 | 0.030432 | 0.0076269 | 0 | 0 | 1 | 0.98727 | -0.24481 | 0.4 | 1 | 1.1 | 0.9
37 | 1 | 0.00072893 | 0.00018269 | 0 | 0 | 1 | 0.98702 | -0.2496 | 0.4 | 1 | 1.1 | 0.9
26 | 1 | 0.0037018 | 0.00092775 | 0 | 0 | 1 | 0.98559 | -0.27752 | 0.4 | 1 | 1.1 | 0.9
8 | 1 | 0.082304 | 0.020627 | 0 | 0 | 1 | 0.98005 | -0.38322 | 0.4 | 1 | 1.1 | 0.9
9 | 1 | 0.0057072 | 0.0014304 | 0 | 0 | 1 | 0.9813 | -0.35879 | 0.4 | 1 | 1.1 | 0.9
10 | 1 | 0.04272 | 0.010707 | 0 | 0 | 1 | 0.97943 | -0.39544 | 0.4 | 1 | 1.1 | 0.9
11 | 1 | 0 | 0 | 0 | 0 | 1 | 0.98486 | -0.28945 | 0.4 | 1 | 1.1 | 0.9
12 | 1 | 0.05272 | 0.013213 | 0 | 0 | 1 | 0.97853 | -0.41316 | 0.4 | 1 | 1.1 | 0.9
13 | 1 | 0.01189 | 0.0029799 | 0 | 0 | 1 | 0.98607 | -0.26608 | 0.4 | 1 | 1.1 | 0.9
16 | 1 | 0 | 0 | 0 | 0 | 1 | 0.98731 | -0.24215 | 0.4 | 1 | 1.1 | 0.9
17 | 1 | 0 | 0 | 0 | 0 | 1 | 0.99185 | -0.15484 | 0.4 | 1 | 1.1 | 0.9
42 | 1 | 0 | 0 | 0 | 0 | 1 | 0.99127 | -0.16734 | 0.4 | 1 | 1.1 | 0.9
40 | 1 | 0.001085 | 0.00027192 | 0 | 0 | 1 | 0.987 | -0.25012 | 0.4 | 1 | 1.1 | 0.9
22 | 1 | 0.019668 | 0.0049292 | 0 | 0 | 1 | 0.99713 | -0.054317 | 0.4 | 1 | 1.1 | 0.9
20 | 1 | 0 | 0 | 0 | 0 | 1 | 0.99816 | -0.034809 | 0.4 | 1 | 1.1 | 0.9
18 | 1 | 0.099153 | 0.02485 | 0 | 0 | 1 | 0.99841 | -0.030136 | 0.4 | 1 | 1.1 | 0.9
19 | 1 | 0.0053397 | 0.0013383 | 0 | 0 | 1 | 0.99865 | -0.02567 | 0.4 | 1 | 1.1 | 0.9
21 | 3 | 0 | 0 | 0 | 0 | 1 | 1 | 0 | 0.4 | 1 | 1.1 | 0.9
23 | 1 | 0 | 0 | 0 | 0 | 1 | 0.99894 | -0.020177 | 0.4 | 1 | 1.1 | 0.9
30 | 1 | 0.0065032 | 0.0016299 | 0 | 0 | 1 | 0.99791 | -0.039784 | 0.4 | 1 | 1.1 | 0.9
31 | 1 | 0.0056393 | 0.0014133 | 0 | 0 | 1 | 0.99593 | -0.077742 | 0.4 | 1 | 1.1 | 0.9
24 | 1 | 0.003968 | 0.00099449 | 0 | 0 | 1 | 0.98559 | -0.27756 | 0.4 | 1 | 1.1 | 0.9
25 | 1 | 0.0020883 | 0.00052338 | 0 | 0 | 1 | 0.98556 | -0.27814 | 0.4 | 1 | 1.1 | 0.9
27 | 1 | 0.00056854 | 0.00014249 | 0 | 0 | 1 | 0.98552 | -0.27882 | 0.4 | 1 | 1.1 | 0.9
29 | 1 | 0.00047839 | 0.00011989 | 0 | 0 | 1 | 0.98546 | -0.28011 | 0.4 | 1 | 1.1 | 0.9
34 | 1 | 0.00059945 | 0.00015024 | 0 | 0 | 1 | 0.98544 | -0.28047 | 0.4 | 1 | 1.1 | 0.9
35 | 1 | 0.00057003 | 0.00014286 | 0 | 0 | 1 | 0.9854 | -0.28116 | 0.4 | 1 | 1.1 | 0.9
32 | 1 | 0.034846 | 0.0087333 | 0 | 0 | 1 | 0.99422 | -0.11052 | 0.4 | 1 | 1.1 | 0.9
43 | 1 | 0.096603 | 0.024211 | 0 | 0 | 1 | 0.99035 | -0.18538 | 0.4 | 1 | 1.1 | 0.9
33 | 1 | 0 | 0 | 0 | 0 | 1 | 0.99177 | -0.15769 | 0.4 | 1 | 1.1 | 0.9
38 | 1 | 0.0013251 | 0.0003321 | 0 | 0 | 1 | 0.98537 | -0.2819 | 0.4 | 1 | 1.1 | 0.9
39 | 1 | 0.0020729 | 0.00051951 | 0 | 0 | 1 | 0.9853 | -0.2832 | 0.4 | 1 | 1.1 | 0.9
41 | 1 | 0.00073307 | 0.00018372 | 0 | 0 | 1 | 0.98699 | -0.25018 | 0.4 | 1 | 1.1 | 0.9

## generator_data
GEN_BUS | PG | QG | QMAX | QMIN | VG | MBASE | GEN_STATUS | PMAX | PMIN
21 | 0.5359 | 0.13655 | 10 | -10 | 1 | 100 | 1 | 10 | 0

## branch_data
F_BUS | T_BUS | BR_R | BR_X | BR_B | RATE_A | RATE_B | RATE_C | TAP | SHIFT | BR_STATUS | ANGMIN | ANGMAX | P_in | Q_in | P_out | Q_out
1 | 2 | 1.1853 | 0.75859 | 1.9904e-09 | 0 | 0 | 0 | 0 | 0 | 1 | -90 | 90 | -0.028944 | -0.0072553 | 0.028955 | 0.0072621
1 | 3 | 0.19714 | 0.12617 | 3.3106e-10 | 0 | 0 | 0 | 0 | 0 | 1 | -90 | 90 | 0.018697 | 0.0046871 | -0.018696 | -0.0046867
2 | 4 | 0.83739 | 0.53593 | 1.4062e-09 | 0 | 0 | 0 | 0 | 0 | 1 | -90 | 90 | -0.032589 | -0.008173 | 0.032599 | 0.0081791
3 | 5 | 0.31025 | 0.19856 | 5.21e-10 | 0 | 0 | 0 | 0 | 0 | 1 | -90 | 90 | 0.017696 | 0.0044362 | -0.017695 | -0.0044355
4 | 6 | 0.44116 | 0.28234 | 7.4083e-10 | 0 | 0 | 0 | 0 | 0 | 1 | -90 | 90 | -0.033328 | -0.0083618 | 0.033333 | 0.0083651
5 | 7 | 0.43982 | 0.28148 | 7.3857e-10 | 0 | 0 | 0 | 0 | 0 | 1 | -90 | 90 | 0.017177 | 0.0043055 | -0.017175 | -0.0043047
6 | 15 | 0.60855 | 0.38947 | 1.0219e-09 | 0 | 0 | 0 | 0 | 0 | 1 | -90 | 90 | -0.03408 | -0.0085524 | 0.034088 | 0.0085572
7 | 28 | 0.30967 | 0.19819 | 5.2002e-10 | 0 | 0 | 0 | 0 | 0 | 1 | -90 | 90 | 0.016752 | 0.0041986 | -0.016751 | -0.004198
15 | 36 | 0.40239 | 0.25753 | 6.7571e-10 | 0 | 0 | 0 | 0 | 0 | 1 | -90 | 90 | -0.036635 | -0.009195 | 0.036641 | 0.0091987
15 | 37 | 2.4191 | 1.5482 | 4.0624e-09 | 0 | 0 | 0 | 0 | 0 | 1 | -90 | 90 | 0.0025472 | 0.00063781 | -0.002547 | -0.0006381
28 | 26 | 0.58556 | 0.37476 | 9.8331e-10 | 0 | 0 | 0 | 0 | 0 | 1 | -90 | 90 | 0.015375 | 0.0038533 | -0.015374 | -0.0038524
36 | 42 | 5.07 | 3.2448 | 8.514e-09 | 0 | 0 | 0 | 0 | 0 | 1 | -90 | 90 | -0.067073 | -0.016826 | 0.067321 | 0.016984
37 | 40 | 1.2624 | 0.80792 | 2.1199e-09 | 0 | 0 | 0 | 0 | 0 | 1 | -90 | 90 | 0.0018181 | 0.00045541 | -0.001818 | -0.00045559
26 | 24 | 0.01398 | 0.008947 | 2.3476e-11 | 0 | 0 | 0 | 0 | 0 | 1 | -90 | 90 | 0.011672 | 0.0029246 | -0.011672 | -0.0029246
8 | 9 | 0.59238 | 0.37912 | 1.9895e-09 | 0 | 0 | 0 | 0 | 0 | 1 | -90 | 90 | -0.17784 | -0.044611 | 0.17805 | 0.044744
8 | 10 | 0.55094 | 0.3526 | 9.2518e-10 | 0 | 0 | 0 | 0 | 0 | 1 | -90 | 90 | 0.095539 | 0.023984 | -0.095484 | -0.023948
9 | 11 | 1.6376 | 1.048 | 8.2497e-09 | 0 | 0 | 0 | 0 | 0 | 1 | -90 | 90 | -0.18376 | -0.046174 | 0.18437 | 0.046564
10 | 12 | 1.4442 | 0.92431 | 2.4253e-09 | 0 | 0 | 0 | 0 | 0 | 1 | -90 | 90 | 0.052764 | 0.013242 | -0.05272 | -0.013213
11 | 13 | 0.55439 | 0.35481 | 2.7929e-09 | 0 | 0 | 0 | 0 | 0 | 1 | -90 | 90 | -0.18437 | -0.046564 | 0.18457 | 0.046696
13 | 16 | 0.53468 | 0.34219 | 2.6936e-09 | 0 | 0 | 0 | 0 | 0 | 1 | -90 | 90 | -0.19646 | -0.049675 | 0.19669 | 0.04982
16 | 17 | 1.9618 | 1.2555 | 9.883e-09 | 0 | 0 | 0 | 0 | 0 | 1 | -90 | 90 | -0.19669 | -0.049819 | 0.19752 | 0.050349
17 | 22 | 2.2812 | 1.46 | 1.1492e-08 | 0 | 0 | 0 | 0 | 0 | 1 | -90 | 90 | -0.19752 | -0.050348 | 0.19848 | 0.050964
42 | 33 | 0.63383 | 0.40565 | 1.0644e-09 | 0 | 0 | 0 | 0 | 0 | 1 | -90 | 90 | -0.067321 | -0.016984 | 0.067353 | 0.017004
40 | 41 | 0.32551 | 0.20832 | 5.4661e-10 | 0 | 0 | 0 | 0 | 0 | 1 | -90 | 90 | 0.00073307 | 0.00018367 | -0.00073307 | -0.00018373
22 | 20 | 0.40477 | 0.25905 | 2.0392e-09 | 0 | 0 | 0 | 0 | 0 | 1 | -90 | 90 | -0.21815 | -0.055893 | 0.21836 | 0.056025
20 | 18 | 0.097082 | 0.062132 | 4.8908e-10 | 0 | 0 | 0 | 0 | 0 | 1 | -90 | 90 | -0.21836 | -0.056025 | 0.21841 | 0.056056
18 | 19 | 0.06353 | 0.040659 | 3.2005e-10 | 0 | 0 | 0 | 0 | 0 | 1 | -90 | 90 | -0.31756 | -0.080906 | 0.31763 | 0.08095
19 | 21 | 0.35963 | 0.23016 | 1.8117e-09 | 0 | 0 | 0 | 0 | 0 | 1 | -90 | 90 | -0.32297 | -0.082288 | 0.32337 | 0.082545
21 | 23 | 0.42893 | 0.27452 | 2.1609e-09 | 0 | 0 | 0 | 0 | 0 | 1 | -90 | 90 | 0.21254 | 0.054008 | -0.21233 | -0.053876
23 | 30 | 0.41592 | 0.26619 | 2.0953e-09 | 0 | 0 | 0 | 0 | 0 | 1 | -90 | 90 | 0.21233 | 0.053876 | -0.21213 | -0.053748
30 | 31 | 0.82838 | 0.53016 | 2.7821e-09 | 0 | 0 | 0 | 0 | 0 | 1 | -90 | 90 | 0.20563 | 0.052118 | -0.20525 | -0.051879
31 | 32 | 1.4281 | 0.91399 | 2.3982e-09 | 0 | 0 | 0 | 0 | 0 | 1 | -90 | 90 | 0.10251 | 0.025937 | -0.10235 | -0.025834
31 | 43 | 4.9261 | 3.1527 | 8.2723e-09 | 0 | 0 | 0 | 0 | 0 | 1 | -90 | 90 | 0.097101 | 0.024529 | -0.096602 | -0.024211
24 | 25 | 0.32777 | 0.20977 | 5.5041e-10 | 0 | 0 | 0 | 0 | 0 | 1 | -90 | 90 | 0.0077038 | 0.0019301 | -0.0077036 | -0.00193
25 | 27 | 0.53016 | 0.3393 | 8.9029e-10 | 0 | 0 | 0 | 0 | 0 | 1 | -90 | 90 | 0.0056153 | 0.0014067 | -0.0056151 | -0.0014066
27 | 29 | 1.1154 | 0.71387 | 1.8731e-09 | 0 | 0 | 0 | 0 | 0 | 1 | -90 | 90 | 0.0050466 | 0.0012641 | -0.0050463 | -0.0012641
29 | 34 | 0.33678 | 0.21554 | 5.6555e-10 | 0 | 0 | 0 | 0 | 0 | 1 | -90 | 90 | 0.0045679 | 0.0011442 | -0.0045678 | -0.0011442
34 | 35 | 0.75852 | 0.48545 | 1.2738e-09 | 0 | 0 | 0 | 0 | 0 | 1 | -90 | 90 | 0.0039684 | 0.000994 | -0.0039682 | -0.00099404
35 | 38 | 0.95523 | 0.61134 | 1.6041e-09 | 0 | 0 | 0 | 0 | 0 | 1 | -90 | 90 | 0.0033982 | 0.00085117 | -0.0033981 | -0.00085125
32 | 33 | 3.11 | 1.9904 | 5.2225e-09 | 0 | 0 | 0 | 0 | 0 | 1 | -90 | 90 | 0.067505 | 0.017101 | -0.067353 | -0.017004
38 | 39 | 2.7263 | 1.7448 | 4.5781e-09 | 0 | 0 | 0 | 0 | 0 | 1 | -90 | 90 | 0.002073 | 0.00051915 | -0.0020729 | -0.00051951