## bus_data
BUS_I | BUS_TYPE | Pd | Qd | Gs | Bs | area | Vm | Va | baseKV | zone | Vmax | Vmin
1 | 1 | 0.003944 | 0.00098847 | 0 | 0 | 1 | 0.9815 | -0.35432 | 0.4 | 1 | 1.1 | 0.9
2 | 1 | 0.017855 | 0.0044748 | 0 | 0 | 1 | 0.97916 | -0.39982 | 0.4 | 1 | 1.1 | 0.9
3 | 1 | 0 | 0 | 0 | 0 | 1 | 0.98251 | -0.33462 | 0.4 | 1 | 1.1 | 0.9
4 | 1 | 0.0037351 | 0.00093609 | 0 | 0 | 1 | 0.97852 | -0.41234 | 0.4 | 1 | 1.1 | 0.9
5 | 1 | 0 | 0 | 0 | 0 | 1 | 0.98368 | -0.31183 | 0.4 | 1 | 1.1 | 0.9
6 | 1 | 0 | 0 | 0 | 0 | 1 | 0.98152 | -0.35406 | 0.4 | 1 | 1.1 | 0.9
12 | 1 | 0 | 0 | 0 | 0 | 1 | 0.97642 | -0.45351 | 0.4 | 1 | 1.1 | 0.9
9 | 1 | 0 | 0 | 0 | 0 | 1 | 0.98673 | -0.25293 | 0.4 | 1 | 1.1 | 0.9
114 | 1 | 0.0023878 | 0.00059844 | 0 | 0 | 1 | 0.98354 | -0.31466 | 0.4 | 1 | 1.1 | 0.9
102 | 1 | 0.0065772 | 0.0016484 | 0 | 0 | 1 | 0.98058 | -0.37247 | 0.4 | 1 | 1.1 | 0.9
72 | 1 | 0.0024611 | 0.0006168 | 0 | 0 | 1 | 0.97595 | -0.46266 | 0.4 | 1 | 1.1 | 0.9
71 | 1 | 0.0021928 | 0.00054958 | 0 | 0 | 1 | 0.97612 | -0.4595 | 0.4 | 1 | 1.1 | 0.9
11 | 1 | 0.0022494 | 0.00056376 | 0 | 0 | 1 | 0.98863 | -0.21628 | 0.4 | 1 | 1.1 | 0.9
7 | 1 | 0.043748 | 0.010964 | 0 | 0 | 1 | 0.98571 | -0.27277 | 0.4 | 1 | 1.1 | 0.9
91 | 1 | 0.0068062 | 0.0017058 | 0 | 0 | 1 | 0.98346 | -0.31624 | 0.4 | 1 | 1.1 | 0.9
96 | 1 | 0.0060603 | 0.0015189 | 0 | 0 | 1 | 0.972 | -0.54052 | 0.4 | 1 | 1.1 | 0.9
95 | 1 | 0.0065625 | 0.0016447 | 0 | 0 | 1 | 0.97208 | -0.53913 | 0.4 | 1 | 1.1 | 0.9
100 | 1 | 0.0060724 | 0.0015219 | 0 | 0 | 1 | 0.98057 | -0.37256 | 0.4 | 1 | 1.1 | 0.9
8 | 1 | 0.0024362 | 0.00061057 | 0 | 0 | 1 | 0.98519 | -0.28305 | 0.4 | 1 | 1.1 | 0.9
10 | 1 | 0.0022884 | 0.00057352 | 0 | 0 | 1 | 0.98499 | -0.2869 | 0.4 | 1 | 1.1 | 0.9
107 | 1 | 0 | 0 | 0 | 0 | 1 | 0.9849 | -0.28856 | 0.4 | 1 | 1.1 | 0.9
110 | 1 | 0.0023055 | 0.00057781 | 0 | 0 | 1 | 0.9894 | -0.20142 | 0.4 | 1 | 1.1 | 0.9
111 | 1 | 0.0076585 | 0.0019194 | 0 | 0 | 1 | 0.98467 | -0.29304 | 0.4 | 1 | 1.1 | 0.9
108 | 1 | 0.0024386 | 0.00061117 | 0 | 0 | 1 | 0.98947 | -0.20021 | 0.4 | 1 | 1.1 | 0.9
82 | 1 | 0.0026063 | 0.00065319 | 0 | 0 | 1 | 0.97484 | -0.48456 | 0.4 | 1 | 1.1 | 0.9
70 | 1 | 0.0026946 | 0.00067533 | 0 | 0 | 1 | 0.97599 | -0.462 | 0.4 | 1 | 1.1 | 0.9
13 | 1 | 0.095455 | 0.023923 | 0 | 0 | 1 | 0.97355 | -0.50906 | 0.4 | 1 | 1.1 | 0.9
14 | 1 | 0.0019256 | 0.0004826 | 0 | 0 | 1 | 0.97352 | -0.50962 | 0.4 | 1 | 1.1 | 0.9
15 | 1 | 0 | 0 | 0 | 0 | 1 | 0.97454 | -0.48953 | 0.4 | 1 | 1.1 | 0.9
16 | 1 | 0.0063827 | 0.0015996 | 0 | 0 | 1 | 0.9734 | -0.512 | 0.4 | 1 | 1.1 | 0.9
17 | 1 | 0.0019034 | 0.00047704 | 0 | 0 | 1 | 0.97721 | -0.43719 | 0.4 | 1 | 1.1 | 0.9
18 | 1 | 0.0015486 | 0.00038811 | 0 | 0 | 1 | 0.97839 | -0.41395 | 0.4 | 1 | 1.1 | 0.9
19 | 1 | 0.00068096 | 0.00017067 | 0 | 0 | 1 | 0.97931 | -0.39607 | 0.4 | 1 | 1.1 | 0.9
22 | 1 | 0.0085721 | 0.0021484 | 0 | 0 | 1 | 0.97932 | -0.39589 | 0.4 | 1 | 1.1 | 0.9
23 | 1 | 0 | 0 | 0 | 0 | 1 | 0.98255 | -0.33307 | 0.4 | 1 | 1.1 | 0.9
113 | 1 | 0.0072327 | 0.0018127 | 0 | 0 | 1 | 0.98434 | -0.29952 | 0.4 | 1 | 1.1 | 0.9
112 | 1 | 0 | 0 | 0 | 0 | 1 | 0.98451 | -0.2963 | 0.4 | 1 | 1.1 | 0.9
24 | 1 | 0.0031931 | 0.00080027 | 0 | 0 | 1 | 0.98625 | -0.26154 | 0.4 | 1 | 1.1 | 0.9
58 | 1 | 0.002872 | 0.0007198 | 0 | 0 | 1 | 0.98705 | -0.24619 | 0.4 | 1 | 1.1 | 0.9
57 | 1 | 0.0025966 | 0.00065077 | 0 | 0 | 1 | 0.98904 | -0.20809 | 0.4 | 1 | 1.1 | 0.9
25 | 1 | 0.0059631 | 0.0014945 | 0 | 0 | 1 | 0.9725 | -0.53071 | 0.4 | 1 | 1.1 | 0.9
26 | 1 | 0 | 0 | 0 | 0 | 1 | 0.97271 | -0.52665 | 0.4 | 1 | 1.1 | 0.9
28 | 1 | 0 | 0 | 0 | 0 | 1 | 0.97276 | -0.52561 | 0.4 | 1 | 1.1 | 0.9
106 | 1 | 0.0062338 | 0.0015623 | 0 | 0 | 1 | 0.97315 | -0.51793 | 0.4 | 1 | 1.1 | 0.9
98 | 1 | 0.0055048 | 0.0013796 | 0 | 0 | 1 | 0.97255 | -0.52983 | 0.4 | 1 | 1.1 | 0.9
29 | 1 | 0.0037792 | 0.00094716 | 0 | 0 | 1 | 0.98857 | -0.21863 | 0.4 | 1 | 1.1 | 0.9
38 | 1 | 0 | 0 | 0 | 0 | 1 | 0.98861 | -0.21785 | 0.4 | 1 | 1.1 | 0.9
83 | 1 | 0.0038799 | 0.0009724 | 0 | 0 | 1 | 0.97439 | -0.49347 | 0.4 | 1 | 1.1 | 0.9
97 | 1 | 0.0050715 | 0.001271 | 0 | 0 | 1 | 0.97234 | -0.53391 | 0.4 | 1 | 1.1 | 0.9
34 | 1 | 0.002447 | 0.00061326 | 0 | 0 | 1 | 0.98872 | -0.21572 | 0.4 | 1 | 1.1 | 0.9
36 | 1 | 0.0015223 | 0.00038153 | 0 | 0 | 1 | 0.98851 | -0.2197 | 0.4 | 1 | 1.1 | 0.9
30 | 1 | 0.0019607 | 0.0004914 | 0 | 0 | 1 | 0.98897 | -0.21077 | 0.4 | 1 | 1.1 | 0.9
31 | 1 | 0.0027851 | 0.00069801 | 0 | 0 | 1 | 0.98903 | -0.20965 | 0.4 | 1 | 1.1 | 0.9
32 | 1 | 0.0027858 | 0.00069819 | 0 | 0 | 1 | 0.98883 | -0.2136 | 0.4 | 1 | 1.1 | 0.9
33 | 1 | 0.0020958 | 0.00052526 | 0 | 0 | 1 | 0.98928 | -0.2047 | 0.4 | 1 | 1.1 | 0.9
46 | 1 | 0.00216 | 0.00054134 | 0 | 0 | 1 | 0.98943 | -0.2018 | 0.4 | 1 | 1.1 | 0.9
44 | 1 | 0.0020969 | 0.00052554 | 0 | 0 | 1 | 0.98953 | -0.19995 | 0.4 | 1 | 1.1 | 0.9
35 | 1 | 0.0018775 | 0.00047054 | 0 | 0 | 1 | 0.98851 | -0.21977 | 0.4 | 1 | 1.1 | 0.9
37 | 1 | 0 | 0 | 0 | 0 | 1 | 0.98844 | -0.2211 | 0.4 | 1 | 1.1 | 0.9
39 | 1 | 0.0025882 | 0.00064868 | 0 | 0 | 1 | 0.98842 | -0.22141 | 0.4 | 1 | 1.1 | 0.9
40 | 1 | 0.0016814 | 0.00042139 | 0 | 0 | 1 | 0.98843 | -0.2213 | 0.4 | 1 | 1.1 | 0.9
41 | 1 | 0.0023818 | 0.00059692 | 0 | 0 | 1 | 0.98996 | -0.19154 | 0.4 | 1 | 1.1 | 0.9
42 | 1 | 0.0012367 | 0.00030996 | 0 | 0 | 1 | 0.98958 | -0.19898 | 0.4 | 1 | 1.1 | 0.9
43 | 1 | 0.0012936 | 0.00032421 | 0 | 0 | 1 | 0.99009 | -0.18906 | 0.4 | 1 | 1.1 | 0.9
45 | 1 | 0.0019496 | 0.00048862 | 0 | 0 | 1 | 0.99053 | -0.18046 | 0.4 | 1 | 1.1 | 0.9
47 | 1 | 0.0042172 | 0.0010569 | 0 | 0 | 1 | 0.99059 | -0.17937 | 0.4 | 1 | 1.1 | 0.9
48 | 1 | 0.0019448 | 0.00048742 | 0 | 0 | 1 | 0.99076 | -0.17602 | 0.4 | 1 | 1.1 | 0.9
50 | 1 | 0.0036134 | 0.0009056 | 0 | 0 | 1 | 0.9913 | -0.16559 | 0.4 | 1 | 1.1 | 0.9
49 | 1 | 0.002497 | 0.00062581 | 0 | 0 | 1 | 0.99169 | -0.15814 | 0.4 | 1 | 1.1 | 0.9
51 | 1 | 0.0049048 | 0.0012293 | 0 | 0 | 1 | 0.99212 | -0.14975 | 0.4 | 1 | 1.1 | 0.9
52 | 1 | 0.0025542 | 0.00064014 | 0 | 0 | 1 | 0.99266 | -0.13938 | 0.4 | 1 | 1.1 | 0.9
53 | 1 | 0 | 0 | 0 | 0 | 1 | 0.99348 | -0.12342 | 0.4 | 1 | 1.1 | 0.9
54 | 1 | 0.0033543 | 0.00084068 | 0 | 0 | 1 | 0.99154 | -0.16038 | 0.4 | 1 | 1.1 | 0.9
55 | 1 | 0.0023681 | 0.00059349 | 0 | 0 | 1 | 0.99517 | -0.091242 | 0.4 | 1 | 1.1 | 0.9
56 | 1 | 0.0032059 | 0.00080346 | 0 | 0 | 1 | 0.98947 | -0.19984 | 0.4 | 1 | 1.1 | 0.9
84 | 1 | 0.002486 | 0.00062304 | 0 | 0 | 1 | 0.99565 | -0.082141 | 0.4 | 1 | 1.1 | 0.9
85 | 1 | 0 | 0 | 0 | 0 | 1 | 0.99777 | -0.042002 | 0.4 | 1 | 1.1 | 0.9
59 | 1 | 0.0016114 | 0.00040385 | 0 | 0 | 1 | 0.97494 | -0.48267 | 0.4 | 1 | 1.1 | 0.9
60 | 1 | 0.0032766 | 0.00082119 | 0 | 0 | 1 | 0.97495 | -0.48241 | 0.4 | 1 | 1.1 | 0.9
61 | 1 | 0.0016062 | 0.00040256 | 0 | 0 | 1 | 0.97491 | -0.48333 | 0.4 | 1 | 1.1 | 0.9
62 | 1 | 0.0014039 | 0.00035186 | 0 | 0 | 1 | 0.97504 | -0.48065 | 0.4 | 1 | 1.1 | 0.9
63 | 1 | 0.0032743 | 0.00082061 | 0 | 0 | 1 | 0.97487 | -0.48411 | 0.4 | 1 | 1.1 | 0.9
64 | 1 | 0.0018398 | 0.00046109 | 0 | 0 | 1 | 0.9751 | -0.47944 | 0.4 | 1 | 1.1 | 0.9
65 | 1 | 0 | 0 | 0 | 0 | 1 | 0.97524 | -0.47681 | 0.4 | 1 | 1.1 | 0.9
66 | 1 | 0.0036194 | 0.0009071 | 0 | 0 | 1 | 0.9755 | -0.47166 | 0.4 | 1 | 1.1 | 0.9
67 | 1 | 0.0016425 | 0.00041164 | 0 | 0 | 1 | 0.97514 | -0.47874 | 0.4 | 1 | 1.1 | 0.9
68 | 1 | 0 | 0 | 0 | 0 | 1 | 0.97572 | -0.46737 | 0.4 | 1 | 1.1 | 0.9
73 | 1 | 0.0016397 | 0.00041094 | 0 | 0 | 1 | 0.97512 | -0.4792 | 0.4 | 1 | 1.1 | 0.9
69 | 1 | 0.0051789 | 0.0012979 | 0 | 0 | 1 | 0.97562 | -0.46934 | 0.4 | 1 | 1.1 | 0.9
74 | 1 | 0.0011697 | 0.00029315 | 0 | 0 | 1 | 0.97508 | -0.47989 | 0.4 | 1 | 1.1 | 0.9
81 | 1 | 0 | 0 | 0 | 0 | 1 | 0.97458 | -0.48962 | 0.4 | 1 | 1.1 | 0.9
115 | 1 | 0.0010313 | 0.00025846 | 0 | 0 | 1 | 0.97508 | -0.47995 | 0.4 | 1 | 1.1 | 0.9
77 | 1 | 0.0025314 | 0.00063444 | 0 | 0 | 1 | 0.97406 | -0.49987 | 0.4 | 1 | 1.1 | 0.9
78 | 1 | 0.004122 | 0.0010331 | 0 | 0 | 1 | 0.97409 | -0.49946 | 0.4 | 1 | 1.1 | 0.9
79 | 1 | 0.0025969 | 0.00065085 | 0 | 0 | 1 | 0.97414 | -0.49838 | 0.4 | 1 | 1.1 | 0.9
80 | 1 | 0.0036477 | 0.00091421 | 0 | 0 | 1 | 0.97431 | -0.49495 | 0.4 | 1 | 1.1 | 0.9
86 | 1 | 0.0030154 | 0.00075572 | 0 | 0 | 1 | 0.99769 | -0.043535 | 0.4 | 1 | 1.1 | 0.9
87 | 1 | 0.0067908 | 0.0017019 | 0 | 0 | 1 | 0.99917 | -0.015712 | 0.4 | 1 | 1.1 | 0.9
94 | 1 | 0.0018815 | 0.00047154 | 0 | 0 | 1 | 0.99767 | -0.044039 | 0.4 | 1 | 1.1 | 0.9
89 | 3 | 0 | 0 | 0 | 0 | 1 | 1 | 0 | 0.4 | 1 | 1.1 | 0.9
88 | 1 | 0.0043136 | 0.0010811 | 0 | 0 | 1 | 0.99844 | -0.029319 | 0.4 | 1 | 1.1 | 0.9
90 | 1 | 0 | 0 | 0 | 0 | 1 | 0.9971 | -0.054646 | 0.4 | 1 | 1.1 | 0.9
92 | 1 | 0.0023817 | 0.00059692 | 0 | 0 | 1 | 0.99372 | -0.11889 | 0.4 | 1 | 1.1 | 0.9
93 | 1 | 0.0030329 | 0.00076012 | 0 | 0 | 1 | 0.99708 | -0.055179 | 0.4 | 1 | 1.1 | 0.9
109 | 1 | 0.0022301 | 0.00055891 | 0 | 0 | 1 | 0.99236 | -0.14484 | 0.4 | 1 | 1.1 | 0.9
99 | 1 | 0.0073571 | 0.0018439 | 0 | 0 | 1 | 0.98041 | -0.37568 | 0.4 | 1 | 1.1 | 0.9
101 | 1 | 0 | 0 | 0 | 0 | 1 | 0.98001 | -0.38351 | 0.4 | 1 | 1.1 | 0.9
103 | 1 | 0.0067933 | 0.0017026 | 0 | 0 | 1 | 0.97987 | -0.38626 | 0.4 | 1 | 1.1 | 0.9
104 | 1 | 0.0073204 | 0.0018347 | 0 | 0 | 1 | 0.97988 | -0.38612 | 0.4 | 1 | 1.1 | 0.9
105 | 1 | 0.0073631 | 0.0018454 | 0 | 0 | 1 | 0.97979 | -0.38792 | 0.4 | 1 | 1.1 | 0.9

## generator_data
GEN_BUS | PG | QG | QMAX | QMIN | VG | MBASE | GEN_STATUS | PMAX | PMIN
89 | 0.45864 | 0.11808 | 10 | -10 | 1 | 100 | 1 | 10 | 0

## branch_data
F_BUS | T_BUS | BR_R | BR_X | BR_B | RATE_A | RATE_B | RATE_C | TAP | SHIFT | BR_STATUS | ANGMIN | ANGMAX | P_in | Q_in | P_out | Q_out
1 | 2 | 1.7656 | 1.13 | 2.9649e-09 | 0 | 0 | 0 | 0 | 0 | 1 | -90 | 90 | 0.11169 | 0.028253 | -0.11145 | -0.028097
1 | 3 | 0.74051 | 0.47392 | 1.2435e-09 | 0 | 0 | 0 | 0 | 0 | 1 | -90 | 90 | -0.11564 | -0.029241 | 0.11575 | 0.029311
2 | 4 | 0.57706 | 0.36932 | 9.6904e-10 | 0 | 0 | 0 | 0 | 0 | 1 | -90 | 90 | 0.093596 | 0.023623 | -0.09354 | -0.023587
3 | 5 | 0.63098 | 0.40382 | 2.1192e-09 | 0 | 0 | 0 | 0 | 0 | 1 | -90 | 90 | -0.15732 | -0.039764 | 0.15749 | 0.039874
3 | 6 | 2.0254 | 1.2962 | 3.4012e-09 | 0 | 0 | 0 | 0 | 0 | 1 | -90 | 90 | 0.041574 | 0.010453 | -0.041536 | -0.010429
4 | 12 | 1.9714 | 1.2617 | 3.3105e-09 | 0 | 0 | 0 | 0 | 0 | 1 | -90 | 90 | 0.089805 | 0.022651 | -0.089628 | -0.022538
5 | 9 | 1.5471 | 0.99015 | 5.196e-09 | 0 | 0 | 0 | 0 | 0 | 1 | -90 | 90 | -0.16669 | -0.042179 | 0.16716 | 0.042481
5 | 114 | 1.3353 | 0.85456 | 2.2423e-09 | 0 | 0 | 0 | 0 | 0 | 1 | -90 | 90 | 0.0091958 | 0.002305 | -0.0091945 | -0.0023044
6 | 102 | 1.9147 | 1.2254 | 3.2153e-09 | 0 | 0 | 0 | 0 | 0 | 1 | -90 | 90 | 0.041536 | 0.010429 | -0.041499 | -0.010406
12 | 72 | 0.68292 | 0.43707 | 1.1468e-09 | 0 | 0 | 0 | 0 | 0 | 1 | -90 | 90 | 0.057414 | 0.014453 | -0.057389 | -0.014437
12 | 71 | 0.79536 | 0.50903 | 1.3356e-09 | 0 | 0 | 0 | 0 | 0 | 1 | -90 | 90 | 0.032214 | 0.0080846 | -0.032205 | -0.0080788
9 | 11 | 0.69969 | 0.4478 | 2.3499e-09 | 0 | 0 | 0 | 0 | 0 | 1 | -90 | 90 | -0.23061 | -0.058411 | 0.23101 | 0.058671
9 | 7 | 1.365 | 0.87358 | 2.2922e-09 | 0 | 0 | 0 | 0 | 0 | 1 | -90 | 90 | 0.063443 | 0.015929 | -0.063383 | -0.015891
114 | 91 | 1.006 | 0.64386 | 1.6894e-09 | 0 | 0 | 0 | 0 | 0 | 1 | -90 | 90 | 0.0068067 | 0.001706 | -0.0068062 | -0.0017058
102 | 100 | 0.010419 | 0.0066681 | 1.7496e-11 | 0 | 0 | 0 | 0 | 0 | 1 | -90 | 90 | 0.034922 | 0.0087576 | -0.034922 | -0.0087575
72 | 82 | 1.7044 | 1.0908 | 2.8622e-09 | 0 | 0 | 0 | 0 | 0 | 1 | -90 | 90 | 0.054928 | 0.013821 | -0.054871 | -0.013784
71 | 70 | 0.35609 | 0.22789 | 5.9796e-10 | 0 | 0 | 0 | 0 | 0 | 1 | -90 | 90 | 0.030012 | 0.0075293 | -0.030009 | -0.007527
11 | 110 | 0.28176 | 0.18032 | 9.4629e-10 | 0 | 0 | 0 | 0 | 0 | 1 | -90 | 90 | -0.23326 | -0.059235 | 0.23343 | 0.059341
7 | 8 | 2.282 | 1.4605 | 3.8321e-09 | 0 | 0 | 0 | 0 | 0 | 1 | -90 | 90 | 0.019635 | 0.0049271 | -0.019625 | -0.0049213
96 | 95 | 0.97385 | 0.62326 | 1.6354e-09 | 0 | 0 | 0 | 0 | 0 | 1 | -90 | 90 | -0.0060603 | -0.0015189 | 0.0060607 | 0.001519
95 | 97 | 1.7513 | 1.1209 | 2.941e-09 | 0 | 0 | 0 | 0 | 0 | 1 | -90 | 90 | -0.012623 | -0.0031637 | 0.012626 | 0.0031654
100 | 99 | 0.46737 | 0.29912 | 7.8485e-10 | 0 | 0 | 0 | 0 | 0 | 1 | -90 | 90 | 0.028849 | 0.0072356 | -0.028845 | -0.0072329
8 | 10 | 0.97522 | 0.62414 | 1.6377e-09 | 0 | 0 | 0 | 0 | 0 | 1 | -90 | 90 | 0.017189 | 0.0043108 | -0.017186 | -0.0043089
10 | 107 | 0.48327 | 0.30929 | 8.1153e-10 | 0 | 0 | 0 | 0 | 0 | 1 | -90 | 90 | 0.014898 | 0.0037354 | -0.014897 | -0.0037347
107 | 111 | 1.307 | 0.8365 | 2.1949e-09 | 0 | 0 | 0 | 0 | 0 | 1 | -90 | 90 | 0.014897 | 0.0037347 | -0.014893 | -0.0037329
110 | 108 | 0.022689 | 0.014521 | 7.6201e-11 | 0 | 0 | 0 | 0 | 0 | 1 | -90 | 90 | -0.23573 | -0.059919 | 0.23575 | 0.059928
111 | 112 | 1.9602 | 1.2545 | 3.2916e-09 | 0 | 0 | 0 | 0 | 0 | 1 | -90 | 90 | 0.007235 | 0.0018135 | -0.0072338 | -0.0018131
108 | 109 | 1.0324 | 0.66075 | 3.4674e-09 | 0 | 0 | 0 | 0 | 0 | 1 | -90 | 90 | -0.23819 | -0.060539 | 0.23882 | 0.060946
82 | 81 | 0.41247 | 0.26398 | 6.9264e-10 | 0 | 0 | 0 | 0 | 0 | 1 | -90 | 90 | 0.052264 | 0.013131 | -0.052252 | -0.013123
70 | 68 | 0.83903 | 0.53698 | 1.409e-09 | 0 | 0 | 0 | 0 | 0 | 1 | -90 | 90 | 0.027314 | 0.0068517 | -0.027307 | -0.0068474
13 | 14 | 0.28916 | 0.18506 | 4.8557e-10 | 0 | 0 | 0 | 0 | 0 | 1 | -90 | 90 | 0.0083092 | 0.0020826 | -0.008309 | -0.0020825
13 | 15 | 0.80017 | 0.51211 | 1.3437e-09 | 0 | 0 | 0 | 0 | 0 | 1 | -90 | 90 | -0.10376 | -0.026006 | 0.10386 | 0.026068
14 | 16 | 1.5814 | 1.0121 | 2.6556e-09 | 0 | 0 | 0 | 0 | 0 | 1 | -90 | 90 | 0.0063834 | 0.0015999 | -0.0063827 | -0.0015996
15 | 17 | 2.1534 | 1.3782 | 3.6161e-09 | 0 | 0 | 0 | 0 | 0 | 1 | -90 | 90 | -0.10386 | -0.026068 | 0.10412 | 0.026234
17 | 18 | 0.94239 | 0.60313 | 1.5825e-09 | 0 | 0 | 0 | 0 | 0 | 1 | -90 | 90 | -0.10602 | -0.026711 | 0.10614 | 0.026786
18 | 19 | 0.71635 | 0.45846 | 1.2029e-09 | 0 | 0 | 0 | 0 | 0 | 1 | -90 | 90 | -0.10769 | -0.027174 | 0.10778 | 0.027233
19 | 22 | 0.0068449 | 0.0043807 | 1.1494e-11 | 0 | 0 | 0 | 0 | 0 | 1 | -90 | 90 | -0.10846 | -0.027404 | 0.10846 | 0.027404
22 | 23 | 2.3263 | 1.4888 | 3.9065e-09 | 0 | 0 | 0 | 0 | 0 | 1 | -90 | 90 | -0.11704 | -0.029553 | 0.11739 | 0.029778
23 | 24 | 2.6676 | 1.7073 | 4.4796e-09 | 0 | 0 | 0 | 0 | 0 | 1 | -90 | 90 | -0.11739 | -0.029778 | 0.1178 | 0.030037
113 | 112 | 1.936 | 1.239 | 3.251e-09 | 0 | 0 | 0 | 0 | 0 | 1 | -90 | 90 | -0.0072327 | -0.0018127 | 0.0072338 | 0.0018131
24 | 58 | 0.55979 | 0.35827 | 9.4004e-10 | 0 | 0 | 0 | 0 | 0 | 1 | -90 | 90 | -0.12099 | -0.030838 | 0.12108 | 0.030895
58 | 57 | 1.3604 | 0.87068 | 2.2846e-09 | 0 | 0 | 0 | 0 | 0 | 1 | -90 | 90 | -0.12395 | -0.031615 | 0.12418 | 0.031761
57 | 56 | 0.28929 | 0.18514 | 4.8579e-10 | 0 | 0 | 0 | 0 | 0 | 1 | -90 | 90 | -0.12678 | -0.032412 | 0.12683 | 0.032444
25 | 26 | 2.8847 | 1.8462 | 4.8442e-09 | 0 | 0 | 0 | 0 | 0 | 1 | -90 | 90 | -0.0059631 | -0.0014945 | 0.0059643 | 0.0014948
26 | 28 | 0.73867 | 0.47275 | 1.2404e-09 | 0 | 0 | 0 | 0 | 0 | 1 | -90 | 90 | -0.0059643 | -0.0014948 | 0.0059646 | 0.0014949
28 | 106 | 1.1174 | 0.71511 | 1.8763e-09 | 0 | 0 | 0 | 0 | 0 | 1 | -90 | 90 | -0.029175 | -0.0073159 | 0.029186 | 0.0073225
28 | 98 | 0.77075 | 0.49328 | 1.2943e-09 | 0 | 0 | 0 | 0 | 0 | 1 | -90 | 90 | 0.023211 | 0.005821 | -0.023206 | -0.0058181
106 | 83 | 2.9368 | 1.8796 | 4.9317e-09 | 0 | 0 | 0 | 0 | 0 | 1 | -90 | 90 | -0.03542 | -0.0088848 | 0.035461 | 0.0089108
98 | 97 | 0.97678 | 0.62514 | 1.6403e-09 | 0 | 0 | 0 | 0 | 0 | 1 | -90 | 90 | 0.017701 | 0.0044385 | -0.017698 | -0.0044365
29 | 38 | 0.90095 | 0.57661 | 1.5129e-09 | 0 | 0 | 0 | 0 | 0 | 1 | -90 | 90 | -0.0037792 | -0.00094716 | 0.0037794 | 0.0009471
38 | 34 | 0.81657 | 0.52261 | 1.3712e-09 | 0 | 0 | 0 | 0 | 0 | 1 | -90 | 90 | -0.01145 | -0.0028693 | 0.011451 | 0.0028699
38 | 36 | 1.0538 | 0.67441 | 1.7696e-09 | 0 | 0 | 0 | 0 | 0 | 1 | -90 | 90 | 0.0076704 | 0.0019222 | -0.0076698 | -0.001922
83 | 81 | 0.41805 | 0.26755 | 7.0201e-10 | 0 | 0 | 0 | 0 | 0 | 1 | -90 | 90 | -0.039341 | -0.0098832 | 0.039348 | 0.0098878
34 | 32 | 0.66649 | 0.42655 | 1.1192e-09 | 0 | 0 | 0 | 0 | 0 | 1 | -90 | 90 | -0.013898 | -0.0034832 | 0.013899 | 0.003484
36 | 35 | 0.053788 | 0.034424 | 9.0324e-11 | 0 | 0 | 0 | 0 | 0 | 1 | -90 | 90 | 0.0061474 | 0.0015404 | -0.0061474 | -0.0015404
30 | 31 | 0.26393 | 0.16891 | 4.432e-10 | 0 | 0 | 0 | 0 | 0 | 1 | -90 | 90 | -0.018648 | -0.0046749 | 0.018649 | 0.0046755
30 | 32 | 0.74425 | 0.47632 | 1.2498e-09 | 0 | 0 | 0 | 0 | 0 | 1 | -90 | 90 | 0.016687 | 0.0041835 | -0.016685 | -0.0041822
31 | 33 | 1.0138 | 0.64886 | 1.7025e-09 | 0 | 0 | 0 | 0 | 0 | 1 | -90 | 90 | -0.021434 | -0.0053735 | 0.021439 | 0.0053766
33 | 46 | 0.53949 | 0.34527 | 9.0595e-10 | 0 | 0 | 0 | 0 | 0 | 1 | -90 | 90 | -0.023535 | -0.0059018 | 0.023538 | 0.0059038
46 | 44 | 0.31601 | 0.20225 | 5.3066e-10 | 0 | 0 | 0 | 0 | 0 | 1 | -90 | 90 | -0.025698 | -0.0064452 | 0.025701 | 0.0064466
44 | 42 | 0.15364 | 0.098332 | 2.5801e-10 | 0 | 0 | 0 | 0 | 0 | 1 | -90 | 90 | -0.027797 | -0.0069721 | 0.027799 | 0.0069729
35 | 37 | 1.3586 | 0.86953 | 2.2815e-09 | 0 | 0 | 0 | 0 | 0 | 1 | -90 | 90 | 0.0042699 | 0.0010699 | -0.0042697 | -0.0010699
37 | 39 | 0.52695 | 0.33725 | 8.849e-10 | 0 | 0 | 0 | 0 | 0 | 1 | -90 | 90 | 0.0025883 | 0.00064861 | -0.0025882 | -0.00064868
37 | 40 | 0.51828 | 0.3317 | 8.7033e-10 | 0 | 0 | 0 | 0 | 0 | 1 | -90 | 90 | 0.0016814 | 0.00042131 | -0.0016814 | -0.00042139
41 | 42 | 1.1262 | 0.72079 | 1.8913e-09 | 0 | 0 | 0 | 0 | 0 | 1 | -90 | 90 | 0.029046 | 0.0072893 | -0.029035 | -0.0072828
41 | 43 | 0.34668 | 0.22188 | 5.8218e-10 | 0 | 0 | 0 | 0 | 0 | 1 | -90 | 90 | -0.031428 | -0.0078862 | 0.031431 | 0.0078885
43 | 45 | 1.1566 | 0.74024 | 1.9423e-09 | 0 | 0 | 0 | 0 | 0 | 1 | -90 | 90 | -0.032725 | -0.0082127 | 0.032738 | 0.0082211
45 | 47 | 0.13772 | 0.088143 | 2.3127e-10 | 0 | 0 | 0 | 0 | 0 | 1 | -90 | 90 | -0.034688 | -0.0087097 | 0.03469 | 0.0087109
47 | 48 | 0.37987 | 0.24311 | 6.379e-10 | 0 | 0 | 0 | 0 | 0 | 1 | -90 | 90 | -0.038907 | -0.0097678 | 0.038913 | 0.0097717
48 | 50 | 1.1243 | 0.71955 | 1.888e-09 | 0 | 0 | 0 | 0 | 0 | 1 | -90 | 90 | -0.040858 | -0.010259 | 0.040878 | 0.010272
50 | 49 | 0.73942 | 0.47323 | 1.2417e-09 | 0 | 0 | 0 | 0 | 0 | 1 | -90 | 90 | -0.044492 | -0.011178 | 0.044508 | 0.011188
49 | 51 | 0.78859 | 0.5047 | 1.3243e-09 | 0 | 0 | 0 | 0 | 0 | 1 | -90 | 90 | -0.047005 | -0.011813 | 0.047023 | 0.011825
51 | 52 | 0.88323 | 0.56527 | 1.4832e-09 | 0 | 0 | 0 | 0 | 0 | 1 | -90 | 90 | -0.051928 | -0.013055 | 0.051954 | 0.013071
52 | 53 | 1.2973 | 0.8303 | 2.1786e-09 | 0 | 0 | 0 | 0 | 0 | 1 | -90 | 90 | -0.054508 | -0.013711 | 0.05455 | 0.013737
53 | 54 | 1.2393 | 0.79318 | 2.0812e-09 | 0 | 0 | 0 | 0 | 0 | 1 | -90 | 90 | 0.13388 | 0.0344 | -0.13364 | -0.034247
53 | 55 | 0.76635 | 0.49047 | 2.5738e-09 | 0 | 0 | 0 | 0 | 0 | 1 | -90 | 90 | -0.18842 | -0.048138 | 0.18872 | 0.048326
54 | 56 | 1.352 | 0.86528 | 2.2704e-09 | 0 | 0 | 0 | 0 | 0 | 1 | -90 | 90 | 0.13028 | 0.033406 | -0.13003 | -0.033247
55 | 84 | 0.2145 | 0.13728 | 7.2039e-10 | 0 | 0 | 0 | 0 | 0 | 1 | -90 | 90 | -0.19109 | -0.048919 | 0.19117 | 0.048973
84 | 85 | 0.93613 | 0.59912 | 3.144e-09 | 0 | 0 | 0 | 0 | 0 | 1 | -90 | 90 | -0.19366 | -0.049596 | 0.19403 | 0.049837
85 | 86 | 1.3969 | 0.89402 | 2.3458e-09 | 0 | 0 | 0 | 0 | 0 | 1 | -90 | 90 | 0.0048972 | 0.0012271 | -0.0048969 | -0.0012271
85 | 87 | 0.59991 | 0.38394 | 2.0148e-09 | 0 | 0 | 0 | 0 | 0 | 1 | -90 | 90 | -0.19893 | -0.051064 | 0.19919 | 0.051227
59 | 60 | 0.17251 | 0.11041 | 2.897e-10 | 0 | 0 | 0 | 0 | 0 | 1 | -90 | 90 | -0.0064922 | -0.0016269 | 0.0064922 | 0.001627
59 | 61 | 0.57189 | 0.36601 | 9.6036e-10 | 0 | 0 | 0 | 0 | 0 | 1 | -90 | 90 | 0.0048808 | 0.0012231 | -0.0048806 | -0.0012231
60 | 62 | 0.76903 | 0.49218 | 1.2914e-09 | 0 | 0 | 0 | 0 | 0 | 1 | -90 | 90 | -0.0097688 | -0.0024482 | 0.0097696 | 0.0024486
61 | 63 | 1.0197 | 0.65261 | 1.7123e-09 | 0 | 0 | 0 | 0 | 0 | 1 | -90 | 90 | 0.0032744 | 0.00082052 | -0.0032743 | -0.00082061
62 | 64 | 0.46005 | 0.29443 | 7.7255e-10 | 0 | 0 | 0 | 0 | 0 | 1 | -90 | 90 | -0.011174 | -0.0028004 | 0.011174 | 0.0028008
64 | 65 | 0.86041 | 0.55066 | 1.4449e-09 | 0 | 0 | 0 | 0 | 0 | 1 | -90 | 90 | -0.013014 | -0.0032618 | 0.013016 | 0.0032628
65 | 66 | 1.188 | 0.76034 | 1.995e-09 | 0 | 0 | 0 | 0 | 0 | 1 | -90 | 90 | -0.018499 | -0.0046368 | 0.018504 | 0.0046395
65 | 67 | 1.4946 | 0.95655 | 2.5099e-09 | 0 | 0 | 0 | 0 | 0 | 1 | -90 | 90 | 0.0054838 | 0.001374 | -0.0054832 | -0.001374
66 | 68 | 0.82744 | 0.52956 | 1.3895e-09 | 0 | 0 | 0 | 0 | 0 | 1 | -90 | 90 | -0.022123 | -0.0055466 | 0.022128 | 0.0055494
67 | 73 | 0.51484 | 0.3295 | 8.6456e-10 | 0 | 0 | 0 | 0 | 0 | 1 | -90 | 90 | 0.0038408 | 0.00096232 | -0.0038407 | -0.00096235
68 | 69 | 1.6227 | 1.0385 | 2.7249e-09 | 0 | 0 | 0 | 0 | 0 | 1 | -90 | 90 | 0.0051794 | 0.001298 | -0.0051789 | -0.0012979
73 | 74 | 1.3281 | 0.85 | 2.2303e-09 | 0 | 0 | 0 | 0 | 0 | 1 | -90 | 90 | 0.002201 | 0.0005514 | -0.002201 | -0.00055157
74 | 115 | 0.27325 | 0.17488 | 4.5886e-10 | 0 | 0 | 0 | 0 | 0 | 1 | -90 | 90 | 0.0010313 | 0.00025842 | -0.0010313 | -0.00025846
81 | 80 | 1.7613 | 1.1272 | 2.9577e-09 | 0 | 0 | 0 | 0 | 0 | 1 | -90 | 90 | 0.012903 | 0.0032351 | -0.0129 | -0.0032333
77 | 78 | 0.69748 | 0.44639 | 1.1713e-09 | 0 | 0 | 0 | 0 | 0 | 1 | -90 | 90 | -0.0025314 | -0.00063444 | 0.0025315 | 0.00063436
78 | 79 | 0.69064 | 0.44201 | 1.1598e-09 | 0 | 0 | 0 | 0 | 0 | 1 | -90 | 90 | -0.0066535 | -0.0016674 | 0.0066538 | 0.0016675
79 | 80 | 1.5745 | 1.0076 | 2.6439e-09 | 0 | 0 | 0 | 0 | 0 | 1 | -90 | 90 | -0.0092508 | -0.0023184 | 0.0092523 | 0.0023191
86 | 94 | 1.1944 | 0.76443 | 2.0058e-09 | 0 | 0 | 0 | 0 | 0 | 1 | -90 | 90 | 0.0018815 | 0.00047137 | -0.0018815 | -0.00047154
87 | 89 | 0.34729 | 0.22226 | 1.1664e-09 | 0 | 0 | 0 | 0 | 0 | 1 | -90 | 90 | -0.20598 | -0.052929 | 0.20613 | 0.053029
89 | 88 | 0.52913 | 0.33864 | 1.7771e-09 | 0 | 0 | 0 | 0 | 0 | 1 | -90 | 90 | 0.25251 | 0.065048 | -0.25215 | -0.064818
88 | 90 | 0.46384 | 0.29686 | 1.5578e-09 | 0 | 0 | 0 | 0 | 0 | 1 | -90 | 90 | 0.24783 | 0.063737 | -0.24753 | -0.063542
90 | 92 | 1.1857 | 0.75887 | 3.9823e-09 | 0 | 0 | 0 | 0 | 0 | 1 | -90 | 90 | 0.2445 | 0.062782 | -0.24374 | -0.062296
90 | 93 | 0.78359 | 0.5015 | 1.3159e-09 | 0 | 0 | 0 | 0 | 0 | 1 | -90 | 90 | 0.003033 | 0.00076004 | -0.0030329 | -0.00076012
92 | 109 | 0.48154 | 0.30818 | 1.6173e-09 | 0 | 0 | 0 | 0 | 0 | 1 | -90 | 90 | 0.24136 | 0.061699 | -0.24105 | -0.061505
99 | 101 | 1.5688 | 1.004 | 2.6344e-09 | 0 | 0 | 0 | 0 | 0 | 1 | -90 | 90 | 0.021488 | 0.0053891 | -0.02148 | -0.0053842
101 | 103 | 0.83528 | 0.53458 | 1.4027e-09 | 0 | 0 | 0 | 0 | 0 | 1 | -90 | 90 | 0.014159 | 0.0035492 | -0.014157 | -0.0035481
101 | 104 | 1.5384 | 0.98458 | 2.5834e-09 | 0 | 0 | 0 | 0 | 0 | 1 | -90 | 90 | 0.0073213 | 0.001835 | -0.0073204 | -0.0018347
103 | 105 | 0.97544 | 0.62428 | 1.638e-09 | 0 | 0 | 0 | 0 | 0 | 1 | -90 | 90 | 0.0073637 | 0.0018456 | -0.0073631 | -0.0018454