## bus_data
BUS_I | BUS_TYPE | Pd | Qd | Gs | Bs | area | Vm | Va | baseKV | zone | Vmax | Vmin
1 | 1 | 0.063593 | 0.015938 | 0 | 0 | 1 | 0.97508 | -0.47915 | 0.4 | 1 | 1.1 | 0.9
2 | 1 | 0.023112 | 0.0057925 | 0 | 0 | 1 | 0.98003 | -0.38234 | 0.4 | 1 | 1.1 | 0.9
3 | 1 | 0 | 0 | 0 | 0 | 1 | 0.97393 | -0.5019 | 0.4 | 1 | 1.1 | 0.9
25 | 1 | 0 | 0 | 0 | 0 | 1 | 0.9902 | -0.18608 | 0.4 | 1 | 1.1 | 0.9
5 | 1 | 0.046766 | 0.011721 | 0 | 0 | 1 | 0.97178 | -0.54419 | 0.4 | 1 | 1.1 | 0.9
24 | 1 | 0.036229 | 0.0090797 | 0 | 0 | 1 | 0.99461 | -0.10239 | 0.4 | 1 | 1.1 | 0.9
21 | 1 | 0.050331 | 0.012614 | 0 | 0 | 1 | 0.99547 | -0.086085 | 0.4 | 1 | 1.1 | 0.9
7 | 1 | 0.022706 | 0.0056907 | 0 | 0 | 1 | 0.98817 | -0.22789 | 0.4 | 1 | 1.1 | 0.9
8 | 1 | 0 | 0 | 0 | 0 | 1 | 0.98982 | -0.19586 | 0.4 | 1 | 1.1 | 0.9
10 | 1 | 0.051182 | 0.012827 | 0 | 0 | 1 | 0.99014 | -0.18953 | 0.4 | 1 | 1.1 | 0.9
14 | 1 | 0.0013572 | 0.00034015 | 0 | 0 | 1 | 0.99081 | -0.17657 | 0.4 | 1 | 1.1 | 0.9
13 | 1 | 0.0063726 | 0.0015971 | 0 | 0 | 1 | 0.99298 | -0.13471 | 0.4 | 1 | 1.1 | 0.9
23 | 1 | 0.017316 | 0.0043399 | 0 | 0 | 1 | 0.99326 | -0.12923 | 0.4 | 1 | 1.1 | 0.9
16 | 1 | 0.010085 | 0.0025276 | 0 | 0 | 1 | 0.99386 | -0.11763 | 0.4 | 1 | 1.1 | 0.9
15 | 1 | 0 | 0 | 0 | 0 | 1 | 0.99464 | -0.10257 | 0.4 | 1 | 1.1 | 0.9
17 | 1 | 0.016963 | 0.0042512 | 0 | 0 | 1 | 0.9959 | -0.078412 | 0.4 | 1 | 1.1 | 0.9
22 | 1 | 0.054616 | 0.013688 | 0 | 0 | 1 | 0.99984 | -0.0030994 | 0.4 | 1 | 1.1 | 0.9
20 | 3 | 0 | 0 | 0 | 0 | 1 | 1 | 0 | 0.4 | 1 | 1.1 | 0.9
18 | 1 | 0.042771 | 0.010719 | 0 | 0 | 1 | 0.9967 | -0.062681 | 0.4 | 1 | 1.1 | 0.9
19 | 1 | 0.011502 | 0.0028828 | 0 | 0 | 1 | 0.9965 | -0.066483 | 0.4 | 1 | 1.1 | 0.9

## generator_data
GEN_BUS | PG | QG | QMAX | QMIN | VG | MBASE | GEN_STATUS | PMAX | PMIN
20 | 0.45962 | 0.11702 | 10 | -10 | 1 | 100 | 1 | 10 | 0

## branch_data
F_BUS | T_BUS | BR_R | BR_X | BR_B | RATE_A | RATE_B | RATE_C | TAP | SHIFT | BR_STATUS | ANGMIN | ANGMAX | P_in | Q_in | P_out | Q_out
1 | 2 | 3.7573 | 2.4047 | 6.3095e-09 | 0 | 0 | 0 | 0 | 0 | 1 | -90 | 90 | -0.11051 | -0.027751 | 0.11102 | 0.028079
1 | 3 | 2.0704 | 1.325 | 3.4767e-09 | 0 | 0 | 0 | 0 | 0 | 1 | -90 | 90 | 0.046912 | 0.011813 | -0.046861 | -0.011781
2 | 25 | 6.3959 | 4.0934 | 1.074e-08 | 0 | 0 | 0 | 0 | 0 | 1 | -90 | 90 | -0.13413 | -0.033871 | 0.1354 | 0.034686
3 | 5 | 3.8362 | 2.4552 | 6.442e-09 | 0 | 0 | 0 | 0 | 0 | 1 | -90 | 90 | 0.046861 | 0.011781 | -0.046766 | -0.011721
25 | 24 | 2.7677 | 1.7713 | 9.2954e-09 | 0 | 0 | 0 | 0 | 0 | 1 | -90 | 90 | -0.1354 | -0.034686 | 0.13596 | 0.035038
24 | 21 | 0.42646 | 0.27294 | 1.4323e-09 | 0 | 0 | 0 | 0 | 0 | 1 | -90 | 90 | -0.17219 | -0.044117 | 0.17232 | 0.044205
21 | 19 | 0.3961 | 0.2535 | 1.3303e-09 | 0 | 0 | 0 | 0 | 0 | 1 | -90 | 90 | -0.22265 | -0.056819 | 0.22286 | 0.056954
7 | 8 | 6.1835 | 3.9575 | 1.0384e-08 | 0 | 0 | 0 | 0 | 0 | 1 | -90 | 90 | -0.022706 | -0.0056907 | 0.022741 | 0.0057119
8 | 10 | 1.224 | 0.78339 | 2.0555e-09 | 0 | 0 | 0 | 0 | 0 | 1 | -90 | 90 | -0.022741 | -0.0057119 | 0.022748 | 0.0057161
10 | 14 | 0.77126 | 0.49361 | 1.2952e-09 | 0 | 0 | 0 | 0 | 0 | 1 | -90 | 90 | -0.07393 | -0.018544 | 0.073975 | 0.018573
14 | 13 | 2.4532 | 1.5701 | 4.1196e-09 | 0 | 0 | 0 | 0 | 0 | 1 | -90 | 90 | -0.075333 | -0.018913 | 0.075483 | 0.019009
13 | 15 | 1.7434 | 1.1158 | 2.9277e-09 | 0 | 0 | 0 | 0 | 0 | 1 | -90 | 90 | -0.081856 | -0.020606 | 0.081982 | 0.020686
23 | 16 | 2.9642 | 1.8971 | 4.9777e-09 | 0 | 0 | 0 | 0 | 0 | 1 | -90 | 90 | -0.017316 | -0.0043399 | 0.017326 | 0.0043455
16 | 15 | 2.4353 | 1.5586 | 4.0895e-09 | 0 | 0 | 0 | 0 | 0 | 1 | -90 | 90 | -0.027411 | -0.0068731 | 0.027431 | 0.0068853
15 | 17 | 0.9838 | 0.62963 | 1.6521e-09 | 0 | 0 | 0 | 0 | 0 | 1 | -90 | 90 | -0.10941 | -0.027572 | 0.10954 | 0.027653
17 | 22 | 2.668 | 1.7075 | 4.4803e-09 | 0 | 0 | 0 | 0 | 0 | 1 | -90 | 90 | -0.1265 | -0.031904 | 0.12696 | 0.032196
22 | 20 | 0.07691 | 0.049222 | 2.583e-10 | 0 | 0 | 0 | 0 | 0 | 1 | -90 | 90 | -0.18158 | -0.045884 | 0.1816 | 0.045902
20 | 18 | 1.0208 | 0.65334 | 3.4285e-09 | 0 | 0 | 0 | 0 | 0 | 1 | -90 | 90 | 0.27802 | 0.071121 | -0.27718 | -0.070583
18 | 19 | 0.073099 | 0.046783 | 2.4551e-10 | 0 | 0 | 0 | 0 | 0 | 1 | -90 | 90 | 0.23441 | 0.059864 | -0.23437 | -0.059836