## bus_data
BUS_I | BUS_TYPE | Pd | Qd | Gs | Bs | area | Vm | Va | baseKV | zone | Vmax | Vmin
1 | 1 | 0.0045065 | 0.0011294 | 0 | 0 | 1 | 0.97563 | -0.46947 | 0.4 | 1 | 1.1 | 0.9
2 | 1 | 0.0024051 | 0.00060277 | 0 | 0 | 1 | 0.97576 | -0.46691 | 0.4 | 1 | 1.1 | 0.9
7 | 1 | 0.002381 | 0.00059674 | 0 | 0 | 1 | 0.97595 | -0.46315 | 0.4 | 1 | 1.1 | 0.9
8 | 1 | 0.0017878 | 0.00044806 | 0 | 0 | 1 | 0.97618 | -0.45864 | 0.4 | 1 | 1.1 | 0.9
4 | 1 | 0 | 0 | 0 | 0 | 1 | 0.98506 | -0.28547 | 0.4 | 1 | 1.1 | 0.9
5 | 1 | 0.001118 | 0.00028018 | 0 | 0 | 1 | 0.98476 | -0.29128 | 0.4 | 1 | 1.1 | 0.9
6 | 1 | 0.0031317 | 0.00078488 | 0 | 0 | 1 | 0.98535 | -0.27972 | 0.4 | 1 | 1.1 | 0.9
77 | 1 | 0.0010734 | 0.00026902 | 0 | 0 | 1 | 0.98468 | -0.29293 | 0.4 | 1 | 1.1 | 0.9
104 | 1 | 0 | 0 | 0 | 0 | 1 | 0.98575 | -0.27208 | 0.4 | 1 | 1.1 | 0.9
75 | 1 | 0.0041015 | 0.0010279 | 0 | 0 | 1 | 0.98466 | -0.2933 | 0.4 | 1 | 1.1 | 0.9
105 | 1 | 0.0053675 | 0.0013452 | 0 | 0 | 1 | 0.98568 | -0.27329 | 0.4 | 1 | 1.1 | 0.9
102 | 1 | 0 | 0 | 0 | 0 | 1 | 0.98592 | -0.26874 | 0.4 | 1 | 1.1 | 0.9
9 | 1 | 0 | 0 | 0 | 0 | 1 | 0.97662 | -0.45008 | 0.4 | 1 | 1.1 | 0.9
140 | 1 | 0.0053213 | 0.0013336 | 0 | 0 | 1 | 0.97727 | -0.43714 | 0.4 | 1 | 1.1 | 0.9
141 | 1 | 0 | 0 | 0 | 0 | 1 | 0.97754 | -0.43183 | 0.4 | 1 | 1.1 | 0.9
10 | 1 | 0.01046 | 0.0026214 | 0 | 0 | 1 | 0.97109 | -0.55833 | 0.4 | 1 | 1.1 | 0.9
11 | 1 | 0.0051809 | 0.0012985 | 0 | 0 | 1 | 0.97133 | -0.55353 | 0.4 | 1 | 1.1 | 0.9
13 | 1 | 0.0059032 | 0.0014795 | 0 | 0 | 1 | 0.97172 | -0.54587 | 0.4 | 1 | 1.1 | 0.9
133 | 1 | 0.0068762 | 0.0017233 | 0 | 0 | 1 | 0.99094 | -0.1744 | 0.4 | 1 | 1.1 | 0.9
134 | 1 | 0.0053213 | 0.0013336 | 0 | 0 | 1 | 0.99097 | -0.17386 | 0.4 | 1 | 1.1 | 0.9
14 | 1 | 0 | 0 | 0 | 0 | 1 | 0.97228 | -0.53472 | 0.4 | 1 | 1.1 | 0.9
41 | 1 | 0.0053428 | 0.001339 | 0 | 0 | 1 | 0.97108 | -0.5585 | 0.4 | 1 | 1.1 | 0.9
42 | 1 | 0 | 0 | 0 | 0 | 1 | 0.97092 | -0.56172 | 0.4 | 1 | 1.1 | 0.9
45 | 1 | 0.011079 | 0.0027765 | 0 | 0 | 1 | 0.97078 | -0.5644 | 0.4 | 1 | 1.1 | 0.9
43 | 1 | 0.0066697 | 0.0016716 | 0 | 0 | 1 | 0.97428 | -0.4953 | 0.4 | 1 | 1.1 | 0.9
44 | 1 | 0.0039996 | 0.0010024 | 0 | 0 | 1 | 0.97559 | -0.46959 | 0.4 | 1 | 1.1 | 0.9
15 | 1 | 0.0019803 | 0.00049632 | 0 | 0 | 1 | 0.98802 | -0.22815 | 0.4 | 1 | 1.1 | 0.9
16 | 1 | 0.0019482 | 0.00048826 | 0 | 0 | 1 | 0.98704 | -0.24715 | 0.4 | 1 | 1.1 | 0.9
17 | 1 | 0 | 0 | 0 | 0 | 1 | 0.98822 | -0.22434 | 0.4 | 1 | 1.1 | 0.9
18 | 1 | 0 | 0 | 0 | 0 | 1 | 0.98632 | -0.26107 | 0.4 | 1 | 1.1 | 0.9
19 | 1 | 0.0032095 | 0.00080439 | 0 | 0 | 1 | 0.9877 | -0.23448 | 0.4 | 1 | 1.1 | 0.9
20 | 1 | 0.0022407 | 0.00056156 | 0 | 0 | 1 | 0.98832 | -0.22244 | 0.4 | 1 | 1.1 | 0.9
21 | 1 | 0 | 0 | 0 | 0 | 1 | 0.9855 | -0.27682 | 0.4 | 1 | 1.1 | 0.9
22 | 1 | 0.0027934 | 0.00070009 | 0 | 0 | 1 | 0.98588 | -0.26965 | 0.4 | 1 | 1.1 | 0.9
23 | 1 | 0.0036861 | 0.00092383 | 0 | 0 | 1 | 0.9869 | -0.25012 | 0.4 | 1 | 1.1 | 0.9
24 | 1 | 0 | 0 | 0 | 0 | 1 | 0.98976 | -0.19476 | 0.4 | 1 | 1.1 | 0.9
55 | 1 | 0.002855 | 0.00071553 | 0 | 0 | 1 | 0.98505 | -0.28552 | 0.4 | 1 | 1.1 | 0.9
54 | 1 | 0.004063 | 0.0010183 | 0 | 0 | 1 | 0.9851 | -0.28474 | 0.4 | 1 | 1.1 | 0.9
124 | 1 | 0.0031782 | 0.00079654 | 0 | 0 | 1 | 0.98542 | -0.2785 | 0.4 | 1 | 1.1 | 0.9
67 | 1 | 0.0048471 | 0.0012148 | 0 | 0 | 1 | 0.98634 | -0.26098 | 0.4 | 1 | 1.1 | 0.9
73 | 1 | 0.0017446 | 0.00043723 | 0 | 0 | 1 | 0.98878 | -0.21364 | 0.4 | 1 | 1.1 | 0.9
146 | 1 | 0.0018912 | 0.00047397 | 0 | 0 | 1 | 0.991 | -0.17096 | 0.4 | 1 | 1.1 | 0.9
52 | 1 | 0 | 0 | 0 | 0 | 1 | 0.9832 | -0.32128 | 0.4 | 1 | 1.1 | 0.9
50 | 1 | 0.004065 | 0.0010188 | 0 | 0 | 1 | 0.98465 | -0.29339 | 0.4 | 1 | 1.1 | 0.9
122 | 1 | 0.0015595 | 0.00039086 | 0 | 0 | 1 | 0.98533 | -0.28042 | 0.4 | 1 | 1.1 | 0.9
68 | 1 | 0.0026405 | 0.00066178 | 0 | 0 | 1 | 0.98632 | -0.26127 | 0.4 | 1 | 1.1 | 0.9
71 | 1 | 0 | 0 | 0 | 0 | 1 | 0.98712 | -0.24548 | 0.4 | 1 | 1.1 | 0.9
145 | 1 | 0.0015283 | 0.00038303 | 0 | 0 | 1 | 0.99282 | -0.13612 | 0.4 | 1 | 1.1 | 0.9
25 | 1 | 0.0036424 | 0.00091286 | 0 | 0 | 1 | 0.99846 | -0.029549 | 0.4 | 1 | 1.1 | 0.9
26 | 3 | 0.0030741 | 0.00077045 | 0 | 0 | 1 | 1 | 0 | 0.4 | 1 | 1.1 | 0.9
27 | 1 | 0.0036538 | 0.00091572 | 0 | 0 | 1 | 0.9984 | -0.030574 | 0.4 | 1 | 1.1 | 0.9
28 | 1 | 0.002542 | 0.00063708 | 0 | 0 | 1 | 0.99878 | -0.022945 | 0.4 | 1 | 1.1 | 0.9
29 | 1 | 0.0068706 | 0.0017219 | 0 | 0 | 1 | 0.99662 | -0.064848 | 0.4 | 1 | 1.1 | 0.9
30 | 1 | 0.0030401 | 0.00076191 | 0 | 0 | 1 | 0.99864 | -0.025632 | 0.4 | 1 | 1.1 | 0.9
31 | 1 | 0.0041009 | 0.0010278 | 0 | 0 | 1 | 0.9966 | -0.065118 | 0.4 | 1 | 1.1 | 0.9
38 | 1 | 0.0020764 | 0.00052039 | 0 | 0 | 1 | 0.9969 | -0.058609 | 0.4 | 1 | 1.1 | 0.9
32 | 1 | 0.0061069 | 0.0015305 | 0 | 0 | 1 | 0.99519 | -0.092228 | 0.4 | 1 | 1.1 | 0.9
36 | 1 | 0.0016338 | 0.00040947 | 0 | 0 | 1 | 0.99616 | -0.072583 | 0.4 | 1 | 1.1 | 0.9
33 | 1 | 0.0053667 | 0.001345 | 0 | 0 | 1 | 0.99494 | -0.097189 | 0.4 | 1 | 1.1 | 0.9
34 | 1 | 0.0058317 | 0.0014616 | 0 | 0 | 1 | 0.99396 | -0.11605 | 0.4 | 1 | 1.1 | 0.9
35 | 1 | 0.0041304 | 0.0010352 | 0 | 0 | 1 | 0.99366 | -0.12173 | 0.4 | 1 | 1.1 | 0.9
78 | 1 | 0.0061629 | 0.0015446 | 0 | 0 | 1 | 0.99291 | -0.13628 | 0.4 | 1 | 1.1 | 0.9
79 | 1 | 0.005611 | 0.0014063 | 0 | 0 | 1 | 0.99271 | -0.14014 | 0.4 | 1 | 1.1 | 0.9
37 | 1 | 0.0018754 | 0.00047003 | 0 | 0 | 1 | 0.99579 | -0.079485 | 0.4 | 1 | 1.1 | 0.9
39 | 1 | 0.0015166 | 0.0003801 | 0 | 0 | 1 | 0.99575 | -0.080246 | 0.4 | 1 | 1.1 | 0.9
40 | 1 | 0.001636 | 0.00041003 | 0 | 0 | 1 | 0.99527 | -0.089499 | 0.4 | 1 | 1.1 | 0.9
144 | 1 | 0.0020252 | 0.00050756 | 0 | 0 | 1 | 0.99387 | -0.11602 | 0.4 | 1 | 1.1 | 0.9
130 | 1 | 0 | 0 | 0 | 0 | 1 | 0.9761 | -0.45961 | 0.4 | 1 | 1.1 | 0.9
131 | 1 | 0.0052302 | 0.0013108 | 0 | 0 | 1 | 0.97699 | -0.44223 | 0.4 | 1 | 1.1 | 0.9
46 | 1 | 0.0061756 | 0.0015478 | 0 | 0 | 1 | 0.98446 | -0.29719 | 0.4 | 1 | 1.1 | 0.9
48 | 1 | 0 | 0 | 0 | 0 | 1 | 0.98459 | -0.29452 | 0.4 | 1 | 1.1 | 0.9
49 | 1 | 0.0050748 | 0.0012719 | 0 | 0 | 1 | 0.98454 | -0.29551 | 0.4 | 1 | 1.1 | 0.9
51 | 1 | 0 | 0 | 0 | 0 | 1 | 0.98199 | -0.3448 | 0.4 | 1 | 1.1 | 0.9
53 | 1 | 0.0077358 | 0.0019388 | 0 | 0 | 1 | 0.97919 | -0.39924 | 0.4 | 1 | 1.1 | 0.9
125 | 1 | 0.0075738 | 0.0018982 | 0 | 0 | 1 | 0.98311 | -0.32301 | 0.4 | 1 | 1.1 | 0.9
132 | 1 | 0.0050446 | 0.0012643 | 0 | 0 | 1 | 0.97758 | -0.4307 | 0.4 | 1 | 1.1 | 0.9
56 | 1 | 0.0057923 | 0.0014517 | 0 | 0 | 1 | 0.9852 | -0.28303 | 0.4 | 1 | 1.1 | 0.9
57 | 1 | 0.0029746 | 0.00074551 | 0 | 0 | 1 | 0.98514 | -0.28406 | 0.4 | 1 | 1.1 | 0.9
58 | 1 | 0.0039535 | 0.00099084 | 0 | 0 | 1 | 0.98525 | -0.28205 | 0.4 | 1 | 1.1 | 0.9
60 | 1 | 0.0043937 | 0.0011012 | 0 | 0 | 1 | 0.98554 | -0.27632 | 0.4 | 1 | 1.1 | 0.9
62 | 1 | 0.0036979 | 0.00092679 | 0 | 0 | 1 | 0.98555 | -0.27607 | 0.4 | 1 | 1.1 | 0.9
69 | 1 | 0.0062941 | 0.0015775 | 0 | 0 | 1 | 0.98623 | -0.26283 | 0.4 | 1 | 1.1 | 0.9
70 | 1 | 0.0047882 | 0.0012 | 0 | 0 | 1 | 0.98633 | -0.26094 | 0.4 | 1 | 1.1 | 0.9
63 | 1 | 0.0031233 | 0.00078276 | 0 | 0 | 1 | 0.98581 | -0.27125 | 0.4 | 1 | 1.1 | 0.9
64 | 1 | 0.0053435 | 0.0013392 | 0 | 0 | 1 | 0.98591 | -0.26935 | 0.4 | 1 | 1.1 | 0.9
65 | 1 | 0.009669 | 0.0024233 | 0 | 0 | 1 | 0.98615 | -0.26466 | 0.4 | 1 | 1.1 | 0.9
66 | 1 | 0.0017807 | 0.00044628 | 0 | 0 | 1 | 0.98629 | -0.26191 | 0.4 | 1 | 1.1 | 0.9
72 | 1 | 0.0040754 | 0.0010214 | 0 | 0 | 1 | 0.98696 | -0.24872 | 0.4 | 1 | 1.1 | 0.9
74 | 1 | 0 | 0 | 0 | 0 | 1 | 0.98612 | -0.26486 | 0.4 | 1 | 1.1 | 0.9
100 | 1 | 0.0030128 | 0.00075507 | 0 | 0 | 1 | 0.9852 | -0.28266 | 0.4 | 1 | 1.1 | 0.9
76 | 1 | 0.0024874 | 0.00062341 | 0 | 0 | 1 | 0.98459 | -0.29472 | 0.4 | 1 | 1.1 | 0.9
80 | 1 | 0.0016883 | 0.00042312 | 0 | 0 | 1 | 0.99213 | -0.15143 | 0.4 | 1 | 1.1 | 0.9
110 | 1 | 0.0016848 | 0.00042224 | 0 | 0 | 1 | 0.99199 | -0.1541 | 0.4 | 1 | 1.1 | 0.9
111 | 1 | 0.001919 | 0.00048094 | 0 | 0 | 1 | 0.99198 | -0.15429 | 0.4 | 1 | 1.1 | 0.9
81 | 1 | 0.003227 | 0.00080876 | 0 | 0 | 1 | 0.97597 | -0.46249 | 0.4 | 1 | 1.1 | 0.9
82 | 1 | 0.002623 | 0.00065738 | 0 | 0 | 1 | 0.9763 | -0.45595 | 0.4 | 1 | 1.1 | 0.9
83 | 1 | 0.0022706 | 0.00056906 | 0 | 0 | 1 | 0.97575 | -0.46674 | 0.4 | 1 | 1.1 | 0.9
84 | 1 | 0.0011942 | 0.00029929 | 0 | 0 | 1 | 0.97658 | -0.45042 | 0.4 | 1 | 1.1 | 0.9
85 | 1 | 0.0044995 | 0.0011277 | 0 | 0 | 1 | 0.97468 | -0.48776 | 0.4 | 1 | 1.1 | 0.9
86 | 1 | 0.0027776 | 0.00069613 | 0 | 0 | 1 | 0.97789 | -0.42475 | 0.4 | 1 | 1.1 | 0.9
87 | 1 | 0.0058709 | 0.0014714 | 0 | 0 | 1 | 0.97455 | -0.49032 | 0.4 | 1 | 1.1 | 0.9
96 | 1 | 0.0054829 | 0.0013742 | 0 | 0 | 1 | 0.97871 | -0.4087 | 0.4 | 1 | 1.1 | 0.9
109 | 1 | 0.0034831 | 0.00087295 | 0 | 0 | 1 | 0.97357 | -0.50957 | 0.4 | 1 | 1.1 | 0.9
97 | 1 | 0.0029615 | 0.00074222 | 0 | 0 | 1 | 0.98028 | -0.37809 | 0.4 | 1 | 1.1 | 0.9
94 | 1 | 0.007071 | 0.0017722 | 0 | 0 | 1 | 0.97353 | -0.51045 | 0.4 | 1 | 1.1 | 0.9
88 | 1 | 0.0053272 | 0.0013351 | 0 | 0 | 1 | 0.97216 | -0.53751 | 0.4 | 1 | 1.1 | 0.9
89 | 1 | 0.0014343 | 0.00035947 | 0 | 0 | 1 | 0.97214 | -0.53783 | 0.4 | 1 | 1.1 | 0.9
90 | 1 | 0 | 0 | 0 | 0 | 1 | 0.97233 | -0.53417 | 0.4 | 1 | 1.1 | 0.9
91 | 1 | 0.0017791 | 0.00044588 | 0 | 0 | 1 | 0.97214 | -0.53784 | 0.4 | 1 | 1.1 | 0.9
92 | 1 | 0.0059003 | 0.0014788 | 0 | 0 | 1 | 0.97268 | -0.52714 | 0.4 | 1 | 1.1 | 0.9
93 | 1 | 0.0081381 | 0.0020396 | 0 | 0 | 1 | 0.97216 | -0.53743 | 0.4 | 1 | 1.1 | 0.9
95 | 1 | 0.0011489 | 0.00028794 | 0 | 0 | 1 | 0.9721 | -0.53861 | 0.4 | 1 | 1.1 | 0.9
142 | 1 | 0.0014291 | 0.00035817 | 0 | 0 | 1 | 0.9721 | -0.53864 | 0.4 | 1 | 1.1 | 0.9
143 | 1 | 0.0014381 | 0.00036042 | 0 | 0 | 1 | 0.9721 | -0.53879 | 0.4 | 1 | 1.1 | 0.9
98 | 1 | 0.0022636 | 0.00056731 | 0 | 0 | 1 | 0.9805 | -0.37383 | 0.4 | 1 | 1.1 | 0.9
99 | 1 | 0 | 0 | 0 | 0 | 1 | 0.98103 | -0.36356 | 0.4 | 1 | 1.1 | 0.9
106 | 1 | 0 | 0 | 0 | 0 | 1 | 0.97988 | -0.38609 | 0.4 | 1 | 1.1 | 0.9
103 | 1 | 0.0022152 | 0.00055519 | 0 | 0 | 1 | 0.98261 | -0.33279 | 0.4 | 1 | 1.1 | 0.9
107 | 1 | 0.0038098 | 0.00095483 | 0 | 0 | 1 | 0.97956 | -0.39224 | 0.4 | 1 | 1.1 | 0.9
108 | 1 | 0.0026585 | 0.00066629 | 0 | 0 | 1 | 0.97978 | -0.38804 | 0.4 | 1 | 1.1 | 0.9
101 | 1 | 0.0027161 | 0.00068072 | 0 | 0 | 1 | 0.98321 | -0.32104 | 0.4 | 1 | 1.1 | 0.9
113 | 1 | 0.0041993 | 0.0010524 | 0 | 0 | 1 | 0.9786 | -0.411 | 0.4 | 1 | 1.1 | 0.9
112 | 1 | 0.0035858 | 0.0008987 | 0 | 0 | 1 | 0.9797 | -0.38955 | 0.4 | 1 | 1.1 | 0.9
114 | 1 | 0.002443 | 0.00061228 | 0 | 0 | 1 | 0.97834 | -0.41627 | 0.4 | 1 | 1.1 | 0.9
139 | 1 | 0.0014252 | 0.0003572 | 0 | 0 | 1 | 0.99186 | -0.15662 | 0.4 | 1 | 1.1 | 0.9
138 | 1 | 0.0016873 | 0.00042288 | 0 | 0 | 1 | 0.99165 | -0.16062 | 0.4 | 1 | 1.1 | 0.9
115 | 1 | 0 | 0 | 0 | 0 | 1 | 0.9783 | -0.41691 | 0.4 | 1 | 1.1 | 0.9
116 | 1 | 0.0050903 | 0.0012758 | 0 | 0 | 1 | 0.97824 | -0.41822 | 0.4 | 1 | 1.1 | 0.9
117 | 1 | 0.0023931 | 0.00059976 | 0 | 0 | 1 | 0.97829 | -0.41721 | 0.4 | 1 | 1.1 | 0.9
118 | 1 | 0.0015602 | 0.00039103 | 0 | 0 | 1 | 0.98518 | -0.28318 | 0.4 | 1 | 1.1 | 0.9
119 | 1 | 0.0020007 | 0.00050143 | 0 | 0 | 1 | 0.98502 | -0.28632 | 0.4 | 1 | 1.1 | 0.9
120 | 1 | 0.001138 | 0.00028522 | 0 | 0 | 1 | 0.98527 | -0.28147 | 0.4 | 1 | 1.1 | 0.9
121 | 1 | 0.0015563 | 0.00039004 | 0 | 0 | 1 | 0.98489 | -0.28896 | 0.4 | 1 | 1.1 | 0.9
123 | 1 | 0.0023263 | 0.00058303 | 0 | 0 | 1 | 0.98482 | -0.29019 | 0.4 | 1 | 1.1 | 0.9
128 | 1 | 0.00094837 | 0.00023768 | 0 | 0 | 1 | 0.9848 | -0.29061 | 0.4 | 1 | 1.1 | 0.9
126 | 1 | 0.0025211 | 0.00063185 | 0 | 0 | 1 | 0.98476 | -0.29136 | 0.4 | 1 | 1.1 | 0.9
127 | 1 | 0.0055425 | 0.0013891 | 0 | 0 | 1 | 0.98451 | -0.29625 | 0.4 | 1 | 1.1 | 0.9
129 | 1 | 0.0047162 | 0.001182 | 0 | 0 | 1 | 0.98438 | -0.29888 | 0.4 | 1 | 1.1 | 0.9
137 | 1 | 0.0014109 | 0.00035361 | 0 | 0 | 1 | 0.99163 | -0.16107 | 0.4 | 1 | 1.1 | 0.9
135 | 1 | 0.0016918 | 0.000424 | 0 | 0 | 1 | 0.99163 | -0.16111 | 0.4 | 1 | 1.1 | 0.9
136 | 1 | 0.0014285 | 0.00035802 | 0 | 0 | 1 | 0.99162 | -0.16124 | 0.4 | 1 | 1.1 | 0.9

## generator_data
GEN_BUS | PG | QG | QMAX | QMIN | VG | MBASE | GEN_STATUS | PMAX | PMIN
26 | 0.44693 | 0.11466 | 10 | -10 | 1 | 100 | 1 | 10 | 0

## branch_data
F_BUS | T_BUS | BR_R | BR_X | BR_B | RATE_A | RATE_B | RATE_C | TAP | SHIFT | BR_STATUS | ANGMIN | ANGMAX | P_in | Q_in | P_out | Q_out
1 | 2 | 2.4283 | 1.5541 | 4.0778e-09 | 0 | 0 | 0 | 0 | 0 | 1 | -90 | 90 | -0.0045064 | -0.0011295 | 0.004507 | 0.0011294
2 | 7 | 2.3214 | 1.4857 | 3.8982e-09 | 0 | 0 | 0 | 0 | 0 | 1 | -90 | 90 | -0.006912 | -0.0017322 | 0.0069132 | 0.0017326
7 | 8 | 2.071 | 1.3254 | 3.4778e-09 | 0 | 0 | 0 | 0 | 0 | 1 | -90 | 90 | -0.0092942 | -0.0023294 | 0.0092962 | 0.0023303
8 | 9 | 3.3019 | 2.1132 | 5.5447e-09 | 0 | 0 | 0 | 0 | 0 | 1 | -90 | 90 | -0.011084 | -0.0027784 | 0.011088 | 0.0027808
4 | 5 | 2.8759 | 1.8406 | 4.8294e-09 | 0 | 0 | 0 | 0 | 0 | 1 | -90 | 90 | 0.0087835 | 0.0022016 | -0.0087811 | -0.0022005
4 | 6 | 2.8487 | 1.8231 | 4.7837e-09 | 0 | 0 | 0 | 0 | 0 | 1 | -90 | 90 | -0.0087835 | -0.0022016 | 0.0087859 | 0.0022027
5 | 77 | 0.93763 | 0.60008 | 1.5745e-09 | 0 | 0 | 0 | 0 | 0 | 1 | -90 | 90 | 0.0076631 | 0.0019203 | -0.0076625 | -0.0019201
6 | 104 | 2.7916 | 1.7866 | 4.6878e-09 | 0 | 0 | 0 | 0 | 0 | 1 | -90 | 90 | -0.011918 | -0.0029876 | 0.011922 | 0.0029899
77 | 75 | 0.24152 | 0.15458 | 4.0558e-10 | 0 | 0 | 0 | 0 | 0 | 1 | -90 | 90 | 0.0065891 | 0.0016511 | -0.006589 | -0.0016511
104 | 105 | 0.97992 | 0.62715 | 1.6456e-09 | 0 | 0 | 0 | 0 | 0 | 1 | -90 | 90 | 0.0053678 | 0.0013453 | -0.0053675 | -0.0013452
104 | 102 | 0.84266 | 0.5393 | 1.415e-09 | 0 | 0 | 0 | 0 | 0 | 1 | -90 | 90 | -0.01729 | -0.0043352 | 0.017293 | 0.0043368
75 | 76 | 2.487 | 1.5917 | 4.1763e-09 | 0 | 0 | 0 | 0 | 0 | 1 | -90 | 90 | 0.0024876 | 0.00062312 | -0.0024874 | -0.00062342
102 | 100 | 0.51008 | 0.32645 | 1.7131e-09 | 0 | 0 | 0 | 0 | 0 | 1 | -90 | 90 | 0.11991 | 0.030459 | -0.11983 | -0.030407
102 | 74 | 0.12409 | 0.079417 | 6.2513e-10 | 0 | 0 | 0 | 0 | 0 | 1 | -90 | 90 | -0.1372 | -0.034795 | 0.13723 | 0.034812
9 | 140 | 4.9911 | 3.1943 | 8.3813e-09 | 0 | 0 | 0 | 0 | 0 | 1 | -90 | 90 | -0.011088 | -0.0027808 | 0.011095 | 0.0027843
140 | 141 | 1.3866 | 0.88743 | 2.3285e-09 | 0 | 0 | 0 | 0 | 0 | 1 | -90 | 90 | -0.016417 | -0.004118 | 0.016421 | 0.0041205
141 | 113 | 5.4428 | 3.4834 | 9.1399e-09 | 0 | 0 | 0 | 0 | 0 | 1 | -90 | 90 | -0.016421 | -0.0041204 | 0.016437 | 0.00413
10 | 11 | 1.9409 | 1.2422 | 3.2593e-09 | 0 | 0 | 0 | 0 | 0 | 1 | -90 | 90 | -0.010459 | -0.0026215 | 0.010462 | 0.0026228
11 | 13 | 2.0722 | 1.3262 | 3.4798e-09 | 0 | 0 | 0 | 0 | 0 | 1 | -90 | 90 | -0.015642 | -0.0039213 | 0.015648 | 0.0039246
13 | 14 | 1.2441 | 0.79625 | 2.0892e-09 | 0 | 0 | 0 | 0 | 0 | 1 | -90 | 90 | -0.037985 | -0.0095273 | 0.038005 | 0.0095401
13 | 41 | 3.2521 | 2.0814 | 5.4612e-09 | 0 | 0 | 0 | 0 | 0 | 1 | -90 | 90 | 0.016434 | 0.0041232 | -0.016424 | -0.0041174
133 | 134 | 0.35194 | 0.22524 | 5.91e-10 | 0 | 0 | 0 | 0 | 0 | 1 | -90 | 90 | -0.0068762 | -0.0017233 | 0.0068764 | 0.0017234
134 | 138 | 4.7802 | 3.0593 | 8.0272e-09 | 0 | 0 | 0 | 0 | 0 | 1 | -90 | 90 | -0.012198 | -0.003057 | 0.012205 | 0.0030612
14 | 43 | 4.4087 | 2.8216 | 7.4034e-09 | 0 | 0 | 0 | 0 | 0 | 1 | -90 | 90 | -0.038005 | -0.00954 | 0.038077 | 0.0095851
41 | 42 | 1.2309 | 0.78779 | 2.0671e-09 | 0 | 0 | 0 | 0 | 0 | 1 | -90 | 90 | 0.011081 | 0.0027783 | -0.01108 | -0.0027774
42 | 45 | 1.0195 | 0.65245 | 1.7119e-09 | 0 | 0 | 0 | 0 | 0 | 1 | -90 | 90 | 0.01108 | 0.0027774 | -0.011078 | -0.0027767
43 | 44 | 2.4532 | 1.5701 | 4.1196e-09 | 0 | 0 | 0 | 0 | 0 | 1 | -90 | 90 | -0.044746 | -0.011257 | 0.044801 | 0.011291
44 | 130 | 0.87595 | 0.56061 | 1.471e-09 | 0 | 0 | 0 | 0 | 0 | 1 | -90 | 90 | -0.048801 | -0.012294 | 0.048824 | 0.012309
15 | 16 | 0.64757 | 0.41445 | 3.2623e-09 | 0 | 0 | 0 | 0 | 0 | 1 | -90 | 90 | 0.12933 | 0.032832 | -0.12922 | -0.032757
15 | 17 | 0.128 | 0.081918 | 6.4482e-10 | 0 | 0 | 0 | 0 | 0 | 1 | -90 | 90 | -0.13132 | -0.033328 | 0.13134 | 0.033344
16 | 18 | 0.48077 | 0.30769 | 2.422e-09 | 0 | 0 | 0 | 0 | 0 | 1 | -90 | 90 | 0.12727 | 0.032269 | -0.12718 | -0.032214
17 | 19 | 1.2927 | 0.8273 | 2.1707e-09 | 0 | 0 | 0 | 0 | 0 | 1 | -90 | 90 | 0.034359 | 0.0086326 | -0.034342 | -0.0086222
17 | 20 | 0.05065 | 0.032416 | 2.5516e-10 | 0 | 0 | 0 | 0 | 0 | 1 | -90 | 90 | -0.1657 | -0.041976 | 0.16571 | 0.041986
18 | 21 | 0.71156 | 0.4554 | 2.3898e-09 | 0 | 0 | 0 | 0 | 0 | 1 | -90 | 90 | 0.097304 | 0.024713 | -0.09723 | -0.024666
18 | 22 | 1.2539 | 0.80253 | 2.1057e-09 | 0 | 0 | 0 | 0 | 0 | 1 | -90 | 90 | 0.029879 | 0.0075019 | -0.029867 | -0.0074942
19 | 23 | 2.1979 | 1.4067 | 3.6909e-09 | 0 | 0 | 0 | 0 | 0 | 1 | -90 | 90 | 0.031133 | 0.0078178 | -0.03111 | -0.0078033
20 | 24 | 0.72752 | 0.46561 | 3.6651e-09 | 0 | 0 | 0 | 0 | 0 | 1 | -90 | 90 | -0.16795 | -0.042547 | 0.16818 | 0.04269
21 | 55 | 0.4911 | 0.3143 | 8.2468e-10 | 0 | 0 | 0 | 0 | 0 | 1 | -90 | 90 | 0.077837 | 0.0198 | -0.077804 | -0.01978
21 | 54 | 1.7772 | 1.1374 | 2.9843e-09 | 0 | 0 | 0 | 0 | 0 | 1 | -90 | 90 | 0.019394 | 0.0048653 | -0.019386 | -0.0048609
22 | 124 | 1.4236 | 0.91112 | 2.3907e-09 | 0 | 0 | 0 | 0 | 0 | 1 | -90 | 90 | 0.027074 | 0.0067942 | -0.027062 | -0.0067871
23 | 67 | 1.7301 | 1.1072 | 2.9052e-09 | 0 | 0 | 0 | 0 | 0 | 1 | -90 | 90 | 0.027424 | 0.0068795 | -0.027409 | -0.0068707
24 | 73 | 0.47621 | 0.30477 | 2.3991e-09 | 0 | 0 | 0 | 0 | 0 | 1 | -90 | 90 | 0.17554 | 0.044643 | -0.17538 | -0.044541
24 | 146 | 0.30719 | 0.1966 | 1.5476e-09 | 0 | 0 | 0 | 0 | 0 | 1 | -90 | 90 | -0.34372 | -0.087333 | 0.34411 | 0.087585
55 | 52 | 2.0916 | 1.3386 | 3.5123e-09 | 0 | 0 | 0 | 0 | 0 | 1 | -90 | 90 | 0.074949 | 0.019064 | -0.07482 | -0.018982
54 | 50 | 2.4574 | 1.5728 | 4.1267e-09 | 0 | 0 | 0 | 0 | 0 | 1 | -90 | 90 | 0.015323 | 0.0038426 | -0.015317 | -0.003839
124 | 122 | 0.3505 | 0.22432 | 5.8859e-10 | 0 | 0 | 0 | 0 | 0 | 1 | -90 | 90 | 0.023884 | 0.0059905 | -0.023882 | -0.0059892
67 | 68 | 0.054674 | 0.034992 | 9.1813e-11 | 0 | 0 | 0 | 0 | 0 | 1 | -90 | 90 | 0.022562 | 0.0056559 | -0.022562 | -0.0056557
73 | 71 | 0.80944 | 0.51804 | 4.0778e-09 | 0 | 0 | 0 | 0 | 0 | 1 | -90 | 90 | 0.17364 | 0.044104 | -0.17337 | -0.043935
146 | 145 | 0.44855 | 0.28707 | 2.2597e-09 | 0 | 0 | 0 | 0 | 0 | 1 | -90 | 90 | -0.346 | -0.088059 | 0.34659 | 0.088432
52 | 125 | 0.98898 | 0.63295 | 1.6608e-09 | 0 | 0 | 0 | 0 | 0 | 1 | -90 | 90 | 0.0075743 | 0.0018984 | -0.0075737 | -0.0018982
52 | 51 | 1.5266 | 0.97705 | 2.5636e-09 | 0 | 0 | 0 | 0 | 0 | 1 | -90 | 90 | 0.067246 | 0.017084 | -0.06717 | -0.017035
50 | 48 | 0.43586 | 0.27895 | 7.3193e-10 | 0 | 0 | 0 | 0 | 0 | 1 | -90 | 90 | 0.011252 | 0.0028202 | -0.011251 | -0.0028199
122 | 120 | 0.20428 | 0.13074 | 3.4304e-10 | 0 | 0 | 0 | 0 | 0 | 1 | -90 | 90 | 0.022322 | 0.0055983 | -0.022321 | -0.0055977
68 | 66 | 0.14064 | 0.09001 | 2.3617e-10 | 0 | 0 | 0 | 0 | 0 | 1 | -90 | 90 | 0.019921 | 0.0049939 | -0.019921 | -0.0049936
71 | 72 | 0.10086 | 0.064553 | 5.0814e-10 | 0 | 0 | 0 | 0 | 0 | 1 | -90 | 90 | 0.14143 | 0.035915 | -0.14141 | -0.035901
71 | 70 | 2.1145 | 1.3533 | 3.5508e-09 | 0 | 0 | 0 | 0 | 0 | 1 | -90 | 90 | 0.031938 | 0.0080198 | -0.031914 | -0.0080051
145 | 144 | 0.25828 | 0.1653 | 1.3012e-09 | 0 | 0 | 0 | 0 | 0 | 1 | -90 | 90 | -0.34811 | -0.088814 | 0.34845 | 0.089031
25 | 26 | 1.726 | 1.1046 | 2.8984e-09 | 0 | 0 | 0 | 0 | 0 | 1 | -90 | 90 | -0.076932 | -0.019403 | 0.077041 | 0.019473
25 | 27 | 0.062752 | 0.040162 | 1.0538e-10 | 0 | 0 | 0 | 0 | 0 | 1 | -90 | 90 | 0.07329 | 0.01849 | -0.073286 | -0.018488
26 | 28 | 0.285 | 0.1824 | 1.4358e-09 | 0 | 0 | 0 | 0 | 0 | 1 | -90 | 90 | 0.36682 | 0.094417 | -0.36641 | -0.094155
27 | 29 | 2.2052 | 1.4113 | 3.7031e-09 | 0 | 0 | 0 | 0 | 0 | 1 | -90 | 90 | 0.069633 | 0.017572 | -0.069518 | -0.0175
28 | 30 | 0.033559 | 0.021478 | 1.6906e-10 | 0 | 0 | 0 | 0 | 0 | 1 | -90 | 90 | 0.36386 | 0.093518 | -0.36382 | -0.093488
29 | 31 | 0.019199 | 0.012288 | 3.2241e-11 | 0 | 0 | 0 | 0 | 0 | 1 | -90 | 90 | 0.062648 | 0.015778 | -0.062647 | -0.015777
30 | 38 | 0.4147 | 0.26541 | 2.0892e-09 | 0 | 0 | 0 | 0 | 0 | 1 | -90 | 90 | 0.36078 | 0.092726 | -0.3602 | -0.092357
31 | 32 | 2.0655 | 1.3219 | 3.4686e-09 | 0 | 0 | 0 | 0 | 0 | 1 | -90 | 90 | 0.058546 | 0.014749 | -0.05847 | -0.014701
38 | 36 | 0.17632 | 0.11285 | 8.8828e-10 | 0 | 0 | 0 | 0 | 0 | 1 | -90 | 90 | 0.35812 | 0.091836 | -0.35788 | -0.091681
32 | 33 | 0.4215 | 0.26976 | 7.0781e-10 | 0 | 0 | 0 | 0 | 0 | 1 | -90 | 90 | 0.052363 | 0.013171 | -0.052351 | -0.013163
36 | 37 | 0.0874 | 0.055936 | 4.403e-10 | 0 | 0 | 0 | 0 | 0 | 1 | -90 | 90 | 0.35625 | 0.091272 | -0.35613 | -0.091196
33 | 34 | 1.7832 | 1.1413 | 2.9945e-09 | 0 | 0 | 0 | 0 | 0 | 1 | -90 | 90 | 0.046984 | 0.011818 | -0.046942 | -0.011791
34 | 35 | 0.61355 | 0.39267 | 1.0303e-09 | 0 | 0 | 0 | 0 | 0 | 1 | -90 | 90 | 0.04111 | 0.010329 | -0.041099 | -0.010322
35 | 78 | 1.7422 | 1.115 | 2.9257e-09 | 0 | 0 | 0 | 0 | 0 | 1 | -90 | 90 | 0.036969 | 0.0092873 | -0.036943 | -0.0092712
78 | 79 | 0.55495 | 0.35517 | 9.3191e-10 | 0 | 0 | 0 | 0 | 0 | 1 | -90 | 90 | 0.03078 | 0.0077266 | -0.030775 | -0.0077231
79 | 80 | 1.9838 | 1.2696 | 3.3313e-09 | 0 | 0 | 0 | 0 | 0 | 1 | -90 | 90 | 0.025164 | 0.0063168 | -0.02515 | -0.0063085
37 | 39 | 0.0096764 | 0.0061929 | 4.8748e-11 | 0 | 0 | 0 | 0 | 0 | 1 | -90 | 90 | 0.35425 | 0.090726 | -0.35424 | -0.090717
39 | 40 | 0.11821 | 0.075653 | 5.9551e-10 | 0 | 0 | 0 | 0 | 0 | 1 | -90 | 90 | 0.35272 | 0.090337 | -0.35256 | -0.090236
40 | 144 | 0.3398 | 0.21747 | 1.7119e-09 | 0 | 0 | 0 | 0 | 0 | 1 | -90 | 90 | 0.35093 | 0.089826 | -0.35048 | -0.089538
130 | 131 | 1.5271 | 0.97731 | 2.5643e-09 | 0 | 0 | 0 | 0 | 0 | 1 | -90 | 90 | -0.048824 | -0.012309 | 0.048865 | 0.012334
131 | 132 | 0.91647 | 0.58654 | 1.539e-09 | 0 | 0 | 0 | 0 | 0 | 1 | -90 | 90 | -0.054095 | -0.013645 | 0.054125 | 0.013664
46 | 48 | 1.8785 | 1.2022 | 3.1545e-09 | 0 | 0 | 0 | 0 | 0 | 1 | -90 | 90 | -0.0061756 | -0.0015478 | 0.0061764 | 0.001548
48 | 49 | 0.8432 | 0.53965 | 1.416e-09 | 0 | 0 | 0 | 0 | 0 | 1 | -90 | 90 | 0.005075 | 0.0012719 | -0.0050748 | -0.0012719
51 | 53 | 3.5206 | 2.2532 | 5.912e-09 | 0 | 0 | 0 | 0 | 0 | 1 | -90 | 90 | 0.06717 | 0.017035 | -0.066995 | -0.016924
53 | 132 | 2.2912 | 1.4664 | 3.8475e-09 | 0 | 0 | 0 | 0 | 0 | 1 | -90 | 90 | 0.059259 | 0.014985 | -0.05917 | -0.014928
56 | 57 | 1.5009 | 0.96059 | 2.5204e-09 | 0 | 0 | 0 | 0 | 0 | 1 | -90 | 90 | 0.0029748 | 0.00074537 | -0.0029746 | -0.00074552
56 | 58 | 0.48745 | 0.31197 | 8.1856e-10 | 0 | 0 | 0 | 0 | 0 | 1 | -90 | 90 | -0.008767 | -0.0021971 | 0.0087675 | 0.0021973
58 | 60 | 1.9609 | 1.255 | 3.2928e-09 | 0 | 0 | 0 | 0 | 0 | 1 | -90 | 90 | -0.012721 | -0.0031881 | 0.012724 | 0.00319
60 | 62 | 0.063149 | 0.040415 | 1.0604e-10 | 0 | 0 | 0 | 0 | 0 | 1 | -90 | 90 | -0.017118 | -0.0042912 | 0.017118 | 0.0042913
62 | 69 | 2.7711 | 1.7735 | 4.6534e-09 | 0 | 0 | 0 | 0 | 0 | 1 | -90 | 90 | -0.020816 | -0.0052181 | 0.020829 | 0.0052261
69 | 70 | 0.30445 | 0.19485 | 5.1126e-10 | 0 | 0 | 0 | 0 | 0 | 1 | -90 | 90 | -0.027123 | -0.0068035 | 0.027126 | 0.006805
63 | 64 | 2.6578 | 1.701 | 4.4631e-09 | 0 | 0 | 0 | 0 | 0 | 1 | -90 | 90 | -0.0031232 | -0.00078277 | 0.0031235 | 0.00078252
64 | 65 | 2.4122 | 1.5438 | 4.0508e-09 | 0 | 0 | 0 | 0 | 0 | 1 | -90 | 90 | -0.008467 | -0.0021217 | 0.0084689 | 0.0021226
65 | 66 | 0.66069 | 0.42284 | 1.1095e-09 | 0 | 0 | 0 | 0 | 0 | 1 | -90 | 90 | -0.018138 | -0.0045459 | 0.01814 | 0.0045473
72 | 74 | 0.51699 | 0.33088 | 2.6045e-09 | 0 | 0 | 0 | 0 | 0 | 1 | -90 | 90 | 0.13734 | 0.03488 | -0.13723 | -0.034812
100 | 101 | 1.4384 | 0.92057 | 4.8309e-09 | 0 | 0 | 0 | 0 | 0 | 1 | -90 | 90 | 0.11682 | 0.029652 | -0.1166 | -0.029515
80 | 110 | 0.50213 | 0.32136 | 8.4321e-10 | 0 | 0 | 0 | 0 | 0 | 1 | -90 | 90 | 0.023462 | 0.0058854 | -0.023459 | -0.0058835
110 | 111 | 0.037105 | 0.023747 | 6.2309e-11 | 0 | 0 | 0 | 0 | 0 | 1 | -90 | 90 | 0.021774 | 0.0054613 | -0.021774 | -0.0054612
111 | 139 | 0.51879 | 0.33202 | 8.7118e-10 | 0 | 0 | 0 | 0 | 0 | 1 | -90 | 90 | 0.019855 | 0.0049802 | -0.019853 | -0.0049789
81 | 82 | 0.52657 | 0.337 | 8.8425e-10 | 0 | 0 | 0 | 0 | 0 | 1 | -90 | 90 | -0.053146 | -0.013369 | 0.053163 | 0.013379
81 | 83 | 0.36478 | 0.23346 | 6.1256e-10 | 0 | 0 | 0 | 0 | 0 | 1 | -90 | 90 | 0.049919 | 0.01256 | -0.049909 | -0.012554
82 | 84 | 0.42464 | 0.27177 | 7.1308e-10 | 0 | 0 | 0 | 0 | 0 | 1 | -90 | 90 | -0.055786 | -0.014037 | 0.055801 | 0.014046
83 | 85 | 1.8858 | 1.2069 | 3.1667e-09 | 0 | 0 | 0 | 0 | 0 | 1 | -90 | 90 | 0.047639 | 0.011985 | -0.047591 | -0.011954
84 | 86 | 1.933 | 1.2371 | 3.2459e-09 | 0 | 0 | 0 | 0 | 0 | 1 | -90 | 90 | -0.056995 | -0.014345 | 0.057065 | 0.01439
85 | 87 | 0.25264 | 0.16169 | 4.2424e-10 | 0 | 0 | 0 | 0 | 0 | 1 | -90 | 90 | 0.043091 | 0.010827 | -0.043086 | -0.010823
86 | 96 | 1.1553 | 0.7394 | 1.9401e-09 | 0 | 0 | 0 | 0 | 0 | 1 | -90 | 90 | -0.059842 | -0.015086 | 0.059888 | 0.015115
87 | 109 | 2.2041 | 1.4107 | 3.7014e-09 | 0 | 0 | 0 | 0 | 0 | 1 | -90 | 90 | 0.037215 | 0.009352 | -0.037181 | -0.0093305
96 | 97 | 2.0218 | 1.2939 | 3.3951e-09 | 0 | 0 | 0 | 0 | 0 | 1 | -90 | 90 | -0.065371 | -0.016489 | 0.065467 | 0.01655
109 | 94 | 0.11123 | 0.071185 | 1.8678e-10 | 0 | 0 | 0 | 0 | 0 | 1 | -90 | 90 | 0.033698 | 0.0084575 | -0.033697 | -0.0084566
97 | 98 | 0.26971 | 0.17262 | 4.5292e-10 | 0 | 0 | 0 | 0 | 0 | 1 | -90 | 90 | -0.068429 | -0.017293 | 0.068443 | 0.017301
94 | 92 | 2.6638 | 1.7048 | 4.4732e-09 | 0 | 0 | 0 | 0 | 0 | 1 | -90 | 90 | 0.026626 | 0.0066844 | -0.026605 | -0.0066713
88 | 89 | 0.41131 | 0.26324 | 6.907e-10 | 0 | 0 | 0 | 0 | 0 | 1 | -90 | 90 | 0.0032133 | 0.00080534 | -0.0032133 | -0.00080538
88 | 90 | 1.6602 | 1.0625 | 2.7879e-09 | 0 | 0 | 0 | 0 | 0 | 1 | -90 | 90 | -0.0085404 | -0.0021405 | 0.0085417 | 0.0021411
89 | 91 | 0.034068 | 0.021803 | 5.7209e-11 | 0 | 0 | 0 | 0 | 0 | 1 | -90 | 90 | 0.001779 | 0.00044589 | -0.001779 | -0.0004459
90 | 92 | 1.4388 | 0.92084 | 2.4162e-09 | 0 | 0 | 0 | 0 | 0 | 1 | -90 | 90 | -0.020698 | -0.0051883 | 0.020705 | 0.0051925
90 | 93 | 1.1376 | 0.72803 | 1.9103e-09 | 0 | 0 | 0 | 0 | 0 | 1 | -90 | 90 | 0.012156 | 0.0030472 | -0.012154 | -0.0030461
93 | 95 | 1.2441 | 0.7962 | 2.0891e-09 | 0 | 0 | 0 | 0 | 0 | 1 | -90 | 90 | 0.0040162 | 0.0010064 | -0.004016 | -0.0010065
95 | 142 | 0.041346 | 0.026461 | 6.943e-11 | 0 | 0 | 0 | 0 | 0 | 1 | -90 | 90 | 0.0028671 | 0.00071855 | -0.0028671 | -0.00071855
142 | 143 | 0.44326 | 0.28369 | 7.4435e-10 | 0 | 0 | 0 | 0 | 0 | 1 | -90 | 90 | 0.0014381 | 0.00036037 | -0.001438 | -0.00036043
98 | 99 | 0.6297 | 0.40301 | 1.0574e-09 | 0 | 0 | 0 | 0 | 0 | 1 | -90 | 90 | -0.070706 | -0.017869 | 0.070741 | 0.017891
99 | 106 | 2.3914 | 1.5305 | 4.0158e-09 | 0 | 0 | 0 | 0 | 0 | 1 | -90 | 90 | 0.040702 | 0.010242 | -0.040658 | -0.010215
99 | 103 | 1.1986 | 0.76713 | 2.0128e-09 | 0 | 0 | 0 | 0 | 0 | 1 | -90 | 90 | -0.11144 | -0.028133 | 0.11161 | 0.028238
106 | 107 | 0.77 | 0.4928 | 1.293e-09 | 0 | 0 | 0 | 0 | 0 | 1 | -90 | 90 | 0.034413 | 0.0086498 | -0.034403 | -0.0086435
106 | 108 | 1.3455 | 0.86113 | 2.2595e-09 | 0 | 0 | 0 | 0 | 0 | 1 | -90 | 90 | 0.0062451 | 0.001565 | -0.0062445 | -0.0015649
103 | 101 | 0.4497 | 0.28781 | 7.5516e-10 | 0 | 0 | 0 | 0 | 0 | 1 | -90 | 90 | -0.11382 | -0.028793 | 0.11389 | 0.028834
107 | 113 | 2.6402 | 1.6898 | 4.4337e-09 | 0 | 0 | 0 | 0 | 0 | 1 | -90 | 90 | 0.030593 | 0.0076887 | -0.030566 | -0.0076716
108 | 112 | 1.8028 | 1.1538 | 3.0273e-09 | 0 | 0 | 0 | 0 | 0 | 1 | -90 | 90 | 0.003586 | 0.00089859 | -0.0035858 | -0.00089871
113 | 114 | 2.2781 | 1.458 | 3.8256e-09 | 0 | 0 | 0 | 0 | 0 | 1 | -90 | 90 | 0.0099293 | 0.0024891 | -0.0099268 | -0.0024879
114 | 115 | 0.36324 | 0.23248 | 6.0998e-10 | 0 | 0 | 0 | 0 | 0 | 1 | -90 | 90 | 0.0074839 | 0.0018756 | -0.0074836 | -0.0018755
139 | 138 | 0.95659 | 0.61222 | 1.6064e-09 | 0 | 0 | 0 | 0 | 0 | 1 | -90 | 90 | 0.018428 | 0.0046217 | -0.018424 | -0.0046196
138 | 137 | 0.44306 | 0.28356 | 7.4402e-10 | 0 | 0 | 0 | 0 | 0 | 1 | -90 | 90 | 0.0045313 | 0.0011356 | -0.0045312 | -0.0011356
115 | 116 | 1.1084 | 0.7094 | 1.8614e-09 | 0 | 0 | 0 | 0 | 0 | 1 | -90 | 90 | 0.0050906 | 0.0012758 | -0.0050902 | -0.0012758
115 | 117 | 0.53606 | 0.34308 | 9.0019e-10 | 0 | 0 | 0 | 0 | 0 | 1 | -90 | 90 | 0.0023931 | 0.00059971 | -0.002393 | -0.00059977
118 | 119 | 0.69645 | 0.44573 | 1.1695e-09 | 0 | 0 | 0 | 0 | 0 | 1 | -90 | 90 | 0.019621 | 0.0049204 | -0.019618 | -0.0049186
118 | 120 | 0.35304 | 0.22595 | 5.9285e-10 | 0 | 0 | 0 | 0 | 0 | 1 | -90 | 90 | -0.021181 | -0.0053114 | 0.021183 | 0.0053124
119 | 121 | 0.65104 | 0.41667 | 1.0933e-09 | 0 | 0 | 0 | 0 | 0 | 1 | -90 | 90 | 0.017618 | 0.0044172 | -0.017615 | -0.0044159
121 | 123 | 0.33355 | 0.21347 | 5.6012e-10 | 0 | 0 | 0 | 0 | 0 | 1 | -90 | 90 | 0.016059 | 0.0040258 | -0.016058 | -0.0040253
123 | 128 | 0.13148 | 0.084146 | 2.2079e-10 | 0 | 0 | 0 | 0 | 0 | 1 | -90 | 90 | 0.013732 | 0.0034422 | -0.013732 | -0.0034421
128 | 126 | 0.25495 | 0.16317 | 4.2813e-10 | 0 | 0 | 0 | 0 | 0 | 1 | -90 | 90 | 0.012783 | 0.0032044 | -0.012783 | -0.0032041
126 | 127 | 2.0714 | 1.3257 | 3.4785e-09 | 0 | 0 | 0 | 0 | 0 | 1 | -90 | 90 | 0.010262 | 0.0025723 | -0.010259 | -0.0025711
127 | 129 | 2.4278 | 1.5538 | 4.0769e-09 | 0 | 0 | 0 | 0 | 0 | 1 | -90 | 90 | 0.0047168 | 0.001182 | -0.0047162 | -0.001182
137 | 135 | 0.05953 | 0.038099 | 9.9966e-11 | 0 | 0 | 0 | 0 | 0 | 1 | -90 | 90 | 0.0031203 | 0.00078196 | -0.0031203 | -0.00078196
135 | 136 | 0.38158 | 0.24421 | 6.4078e-10 | 0 | 0 | 0 | 0 | 0 | 1 | -90 | 90 | 0.0014285 | 0.00035796 | -0.0014285 | -0.00035802