## bus_data
BUS_I | BUS_TYPE | Pd | Qd | Gs | Bs | area | Vm | Va | baseKV | zone | Vmax | Vmin
16 | 1 | 0.0023265 | 0.00058309 | 0 | 0 | 1 | 0.98989 | -0.1946 | 0.4 | 1 | 1.1 | 0.9
18 | 1 | 0.0023197 | 0.00058136 | 0 | 0 | 1 | 0.98991 | -0.19424 | 0.4 | 1 | 1.1 | 0.9
29 | 1 | 0 | 0 | 0 | 0 | 1 | 0.98997 | -0.19303 | 0.4 | 1 | 1.1 | 0.9
93 | 1 | 0.0017365 | 0.00043521 | 0 | 0 | 1 | 0.99008 | -0.19085 | 0.4 | 1 | 1.1 | 0.9
39 | 1 | 0.0096639 | 0.002422 | 0 | 0 | 1 | 0.99591 | -0.078436 | 0.4 | 1 | 1.1 | 0.9
120 | 1 | 0.0062588 | 0.0015686 | 0 | 0 | 1 | 0.99599 | -0.076962 | 0.4 | 1 | 1.1 | 0.9
90 | 1 | 0 | 0 | 0 | 0 | 1 | 0.99021 | -0.18835 | 0.4 | 1 | 1.1 | 0.9
112 | 1 | 0.0029722 | 0.00074489 | 0 | 0 | 1 | 0.98916 | -0.20885 | 0.4 | 1 | 1.1 | 0.9
91 | 1 | 0.0028362 | 0.00071083 | 0 | 0 | 1 | 0.98919 | -0.20821 | 0.4 | 1 | 1.1 | 0.9
121 | 1 | 0.0033753 | 0.00084593 | 0 | 0 | 1 | 0.99639 | -0.069108 | 0.4 | 1 | 1.1 | 0.9
42 | 1 | 0.0044355 | 0.0011116 | 0 | 0 | 1 | 0.99513 | -0.093456 | 0.4 | 1 | 1.1 | 0.9
46 | 1 | 0.010028 | 0.0025132 | 0 | 0 | 1 | 0.99515 | -0.09308 | 0.4 | 1 | 1.1 | 0.9
47 | 1 | 0.0059774 | 0.0014981 | 0 | 0 | 1 | 0.99516 | -0.093023 | 0.4 | 1 | 1.1 | 0.9
50 | 1 | 0.077217 | 0.019353 | 0 | 0 | 1 | 0.99601 | -0.076579 | 0.4 | 1 | 1.1 | 0.9
52 | 1 | 0.003008 | 0.00075387 | 0 | 0 | 1 | 0.99766 | -0.044798 | 0.4 | 1 | 1.1 | 0.9
48 | 1 | 0.0046856 | 0.0011743 | 0 | 0 | 1 | 0.99498 | -0.096357 | 0.4 | 1 | 1.1 | 0.9
49 | 1 | 0.0074566 | 0.0018688 | 0 | 0 | 1 | 0.99356 | -0.12363 | 0.4 | 1 | 1.1 | 0.9
51 | 1 | 0.0059462 | 0.0014903 | 0 | 0 | 1 | 0.9935 | -0.12482 | 0.4 | 1 | 1.1 | 0.9
57 | 1 | 0.0017744 | 0.0004447 | 0 | 0 | 1 | 0.99227 | -0.14858 | 0.4 | 1 | 1.1 | 0.9
101 | 1 | 0 | 0 | 0 | 0 | 1 | 0.99921 | -0.015085 | 0.4 | 1 | 1.1 | 0.9
80 | 1 | 0.0067589 | 0.0016939 | 0 | 0 | 1 | 0.99202 | -0.15349 | 0.4 | 1 | 1.1 | 0.9
97 | 3 | 0 | 0 | 0 | 0 | 1 | 1 | 0 | 0.4 | 1 | 1.1 | 0.9
81 | 1 | 0.0059193 | 0.0014835 | 0 | 0 | 1 | 0.99108 | -0.17173 | 0.4 | 1 | 1.1 | 0.9
60 | 1 | 0.0020265 | 0.00050789 | 0 | 0 | 1 | 0.98948 | -0.20268 | 0.4 | 1 | 1.1 | 0.9
61 | 1 | 0.0023787 | 0.00059615 | 0 | 0 | 1 | 0.98945 | -0.20328 | 0.4 | 1 | 1.1 | 0.9
62 | 1 | 0 | 0 | 0 | 0 | 1 | 0.98965 | -0.19941 | 0.4 | 1 | 1.1 | 0.9
63 | 1 | 0.0040227 | 0.0010082 | 0 | 0 | 1 | 0.98923 | -0.2076 | 0.4 | 1 | 1.1 | 0.9
64 | 1 | 0.0031696 | 0.00079438 | 0 | 0 | 1 | 0.99004 | -0.1918 | 0.4 | 1 | 1.1 | 0.9
65 | 1 | 0.0033624 | 0.00084269 | 0 | 0 | 1 | 0.98964 | -0.19961 | 0.4 | 1 | 1.1 | 0.9
71 | 1 | 0.0019524 | 0.00048932 | 0 | 0 | 1 | 0.98923 | -0.20762 | 0.4 | 1 | 1.1 | 0.9
82 | 1 | 0 | 0 | 0 | 0 | 1 | 0.99075 | -0.17805 | 0.4 | 1 | 1.1 | 0.9
83 | 1 | 0.0034473 | 0.00086397 | 0 | 0 | 1 | 0.98913 | -0.20959 | 0.4 | 1 | 1.1 | 0.9
69 | 1 | 0 | 0 | 0 | 0 | 1 | 0.9909 | -0.17521 | 0.4 | 1 | 1.1 | 0.9
66 | 1 | 0.0023592 | 0.00059126 | 0 | 0 | 1 | 0.99052 | -0.18257 | 0.4 | 1 | 1.1 | 0.9
67 | 1 | 0.0019835 | 0.0004971 | 0 | 0 | 1 | 0.99053 | -0.18238 | 0.4 | 1 | 1.1 | 0.9
68 | 1 | 0 | 0 | 0 | 0 | 1 | 0.99032 | -0.18646 | 0.4 | 1 | 1.1 | 0.9
70 | 1 | 0.0042781 | 0.0010722 | 0 | 0 | 1 | 0.99013 | -0.19019 | 0.4 | 1 | 1.1 | 0.9
87 | 1 | 0.0037345 | 0.00093595 | 0 | 0 | 1 | 0.98947 | -0.20285 | 0.4 | 1 | 1.1 | 0.9
88 | 1 | 0.0020413 | 0.00051159 | 0 | 0 | 1 | 0.98994 | -0.19358 | 0.4 | 1 | 1.1 | 0.9
89 | 1 | 0 | 0 | 0 | 0 | 1 | 0.98926 | -0.20678 | 0.4 | 1 | 1.1 | 0.9
92 | 1 | 0.010212 | 0.0025593 | 0 | 0 | 1 | 0.98902 | -0.21147 | 0.4 | 1 | 1.1 | 0.9
94 | 1 | 0.0025249 | 0.00063279 | 0 | 0 | 1 | 0.99091 | -0.17475 | 0.4 | 1 | 1.1 | 0.9
119 | 1 | 0.0020453 | 0.00051259 | 0 | 0 | 1 | 0.99092 | -0.17459 | 0.4 | 1 | 1.1 | 0.9
118 | 1 | 0 | 0 | 0 | 0 | 1 | 0.99195 | -0.15463 | 0.4 | 1 | 1.1 | 0.9
95 | 1 | 0.0044752 | 0.0011216 | 0 | 0 | 1 | 0.99814 | -0.035535 | 0.4 | 1 | 1.1 | 0.9
96 | 1 | 0 | 0 | 0 | 0 | 1 | 0.99712 | -0.055147 | 0.4 | 1 | 1.1 | 0.9
98 | 1 | 0.0025313 | 0.0006344 | 0 | 0 | 1 | 0.99625 | -0.07184 | 0.4 | 1 | 1.1 | 0.9
99 | 1 | 0 | 0 | 0 | 0 | 1 | 0.99679 | -0.061436 | 0.4 | 1 | 1.1 | 0.9
100 | 1 | 0.020407 | 0.0051144 | 0 | 0 | 1 | 0.99704 | -0.056724 | 0.4 | 1 | 1.1 | 0.9
105 | 1 | 0.0046832 | 0.0011737 | 0 | 0 | 1 | 0.99565 | -0.083427 | 0.4 | 1 | 1.1 | 0.9
122 | 1 | 0.006063 | 0.0015195 | 0 | 0 | 1 | 0.99643 | -0.068415 | 0.4 | 1 | 1.1 | 0.9
115 | 1 | 0.0070609 | 0.0017696 | 0 | 0 | 1 | 0.99574 | -0.081671 | 0.4 | 1 | 1.1 | 0.9
103 | 1 | 0.0035705 | 0.00089485 | 0 | 0 | 1 | 0.99481 | -0.099519 | 0.4 | 1 | 1.1 | 0.9
116 | 1 | 0 | 0 | 0 | 0 | 1 | 0.99438 | -0.10783 | 0.4 | 1 | 1.1 | 0.9
102 | 1 | 0.0050297 | 0.0012606 | 0 | 0 | 1 | 0.99464 | -0.10284 | 0.4 | 1 | 1.1 | 0.9
104 | 1 | 0.004691 | 0.0011757 | 0 | 0 | 1 | 0.99414 | -0.1124 | 0.4 | 1 | 1.1 | 0.9
106 | 1 | 0.0046468 | 0.0011646 | 0 | 0 | 1 | 0.99336 | -0.12738 | 0.4 | 1 | 1.1 | 0.9
113 | 1 | 0.0046243 | 0.001159 | 0 | 0 | 1 | 0.99296 | -0.13517 | 0.4 | 1 | 1.1 | 0.9
114 | 1 | 0.0024116 | 0.0006044 | 0 | 0 | 1 | 0.99244 | -0.1453 | 0.4 | 1 | 1.1 | 0.9
107 | 1 | 0.0091203 | 0.0022858 | 0 | 0 | 1 | 0.99205 | -0.15296 | 0.4 | 1 | 1.1 | 0.9
108 | 1 | 0.0070177 | 0.0017588 | 0 | 0 | 1 | 0.99231 | -0.14781 | 0.4 | 1 | 1.1 | 0.9
109 | 1 | 0 | 0 | 0 | 0 | 1 | 0.99148 | -0.16405 | 0.4 | 1 | 1.1 | 0.9
110 | 1 | 0.017733 | 0.0044443 | 0 | 0 | 1 | 0.99286 | -0.13719 | 0.4 | 1 | 1.1 | 0.9
111 | 1 | 0.0098791 | 0.0024759 | 0 | 0 | 1 | 0.99093 | -0.17474 | 0.4 | 1 | 1.1 | 0.9
117 | 1 | 0.0060959 | 0.0015278 | 0 | 0 | 1 | 0.99224 | -0.14903 | 0.4 | 1 | 1.1 | 0.9

## generator_data
GEN_BUS | PG | QG | QMAX | QMIN | VG | MBASE | GEN_STATUS | PMAX | PMIN
97 | 0.33617 | 0.084973 | 10 | -10 | 1 | 100 | 1 | 10 | 0

## branch_data
F_BUS | T_BUS | BR_R | BR_X | BR_B | RATE_A | RATE_B | RATE_C | TAP | SHIFT | BR_STATUS | ANGMIN | ANGMAX | P_in | Q_in | P_out | Q_out
16 | 18 | 0.67608 | 0.43269 | 1.1353e-09 | 0 | 0 | 0 | 0 | 0 | 1 | -90 | 90 | -0.0023265 | -0.00058309 | 0.0023266 | 0.000583
18 | 29 | 1.1374 | 0.72791 | 1.9099e-09 | 0 | 0 | 0 | 0 | 0 | 1 | -90 | 90 | -0.0046462 | -0.0011644 | 0.0046465 | 0.0011643
29 | 93 | 2.061 | 1.3191 | 3.461e-09 | 0 | 0 | 0 | 0 | 0 | 1 | -90 | 90 | -0.0046465 | -0.0011643 | 0.004647 | 0.0011643
93 | 90 | 1.7229 | 1.1027 | 2.8933e-09 | 0 | 0 | 0 | 0 | 0 | 1 | -90 | 90 | -0.0063835 | -0.0015995 | 0.0063842 | 0.0015997
39 | 120 | 0.67795 | 0.43389 | 1.1385e-09 | 0 | 0 | 0 | 0 | 0 | 1 | -90 | 90 | -0.0096639 | -0.002422 | 0.0096646 | 0.0024223
120 | 121 | 2.194 | 1.4041 | 3.6843e-09 | 0 | 0 | 0 | 0 | 0 | 1 | -90 | 90 | -0.015923 | -0.0039909 | 0.015929 | 0.0039944
90 | 94 | 2.1229 | 1.3586 | 3.5649e-09 | 0 | 0 | 0 | 0 | 0 | 1 | -90 | 90 | -0.0282 | -0.0070737 | 0.028218 | 0.0070851
90 | 88 | 1.0544 | 0.67484 | 1.7707e-09 | 0 | 0 | 0 | 0 | 0 | 1 | -90 | 90 | 0.021816 | 0.005474 | -0.02181 | -0.0054707
112 | 91 | 0.94895 | 0.60733 | 1.5935e-09 | 0 | 0 | 0 | 0 | 0 | 1 | -90 | 90 | -0.0029722 | -0.0007449 | 0.0029722 | 0.0007448
91 | 89 | 1.0769 | 0.6892 | 1.8084e-09 | 0 | 0 | 0 | 0 | 0 | 1 | -90 | 90 | -0.0058085 | -0.0014556 | 0.0058089 | 0.0014557
121 | 122 | 0.15986 | 0.10231 | 2.6845e-10 | 0 | 0 | 0 | 0 | 0 | 1 | -90 | 90 | -0.019305 | -0.0048403 | 0.019305 | 0.0048407
42 | 46 | 0.3768 | 0.24115 | 6.3275e-10 | 0 | 0 | 0 | 0 | 0 | 1 | -90 | 90 | -0.0044355 | -0.0011116 | 0.0044356 | 0.0011116
46 | 47 | 0.017407 | 0.011141 | 2.9232e-11 | 0 | 0 | 0 | 0 | 0 | 1 | -90 | 90 | -0.014463 | -0.0036248 | 0.014463 | 0.0036248
47 | 50 | 3.574 | 2.2874 | 6.0017e-09 | 0 | 0 | 0 | 0 | 0 | 1 | -90 | 90 | -0.020441 | -0.0051229 | 0.020457 | 0.0051326
50 | 52 | 0.88918 | 0.56908 | 2.9864e-09 | 0 | 0 | 0 | 0 | 0 | 1 | -90 | 90 | -0.15946 | -0.040066 | 0.1597 | 0.040221
50 | 48 | 1.4277 | 0.91375 | 2.3976e-09 | 0 | 0 | 0 | 0 | 0 | 1 | -90 | 90 | 0.061783 | 0.015581 | -0.061724 | -0.015544
52 | 101 | 0.81853 | 0.52386 | 2.7491e-09 | 0 | 0 | 0 | 0 | 0 | 1 | -90 | 90 | -0.16271 | -0.040974 | 0.16294 | 0.041122
48 | 49 | 2.1258 | 1.3605 | 3.5698e-09 | 0 | 0 | 0 | 0 | 0 | 1 | -90 | 90 | 0.057039 | 0.014369 | -0.056965 | -0.014322
49 | 51 | 0.10622 | 0.067979 | 1.7837e-10 | 0 | 0 | 0 | 0 | 0 | 1 | -90 | 90 | 0.049508 | 0.012453 | -0.049505 | -0.012451
51 | 57 | 2.4173 | 1.5471 | 4.0593e-09 | 0 | 0 | 0 | 0 | 0 | 1 | -90 | 90 | 0.043559 | 0.010961 | -0.043509 | -0.01093
57 | 80 | 0.51958 | 0.33253 | 8.7252e-10 | 0 | 0 | 0 | 0 | 0 | 1 | -90 | 90 | 0.041735 | 0.010485 | -0.041725 | -0.010479
101 | 97 | 0.41652 | 0.26658 | 1.3989e-09 | 0 | 0 | 0 | 0 | 0 | 1 | -90 | 90 | -0.16294 | -0.041122 | 0.16306 | 0.041198
80 | 81 | 2.3027 | 1.4737 | 3.8669e-09 | 0 | 0 | 0 | 0 | 0 | 1 | -90 | 90 | 0.034966 | 0.0087852 | -0.034936 | -0.0087661
97 | 100 | 3.5591 | 2.2778 | 5.9767e-09 | 0 | 0 | 0 | 0 | 0 | 1 | -90 | 90 | 0.071617 | 0.0181 | -0.071423 | -0.017977
97 | 95 | 1.5759 | 1.0086 | 2.6464e-09 | 0 | 0 | 0 | 0 | 0 | 1 | -90 | 90 | 0.1015 | 0.025675 | -0.10132 | -0.025565
81 | 69 | 0.52781 | 0.3378 | 8.8634e-10 | 0 | 0 | 0 | 0 | 0 | 1 | -90 | 90 | 0.029017 | 0.0072826 | -0.029012 | -0.0072796
60 | 61 | 0.22099 | 0.14144 | 3.7111e-10 | 0 | 0 | 0 | 0 | 0 | 1 | -90 | 90 | 0.011804 | 0.0029585 | -0.011803 | -0.0029583
60 | 62 | 1.0394 | 0.66525 | 1.7455e-09 | 0 | 0 | 0 | 0 | 0 | 1 | -90 | 90 | -0.01383 | -0.0034664 | 0.013832 | 0.0034676
61 | 63 | 2.0104 | 1.2866 | 3.376e-09 | 0 | 0 | 0 | 0 | 0 | 1 | -90 | 90 | 0.0094246 | 0.0023622 | -0.0094227 | -0.0023613
62 | 64 | 1.9439 | 1.2441 | 3.2643e-09 | 0 | 0 | 0 | 0 | 0 | 1 | -90 | 90 | -0.017195 | -0.0043103 | 0.017201 | 0.0043139
62 | 65 | 0.26057 | 0.16677 | 4.3758e-10 | 0 | 0 | 0 | 0 | 0 | 1 | -90 | 90 | 0.0033624 | 0.00084267 | -0.0033624 | -0.00084269
63 | 71 | 0.02165 | 0.013856 | 3.6357e-11 | 0 | 0 | 0 | 0 | 0 | 1 | -90 | 90 | 0.0054 | 0.0013531 | -0.0054 | -0.0013531
64 | 82 | 2.9683 | 1.8997 | 4.9846e-09 | 0 | 0 | 0 | 0 | 0 | 1 | -90 | 90 | -0.02037 | -0.0051083 | 0.020384 | 0.0051164
71 | 83 | 2.5081 | 1.6052 | 4.2118e-09 | 0 | 0 | 0 | 0 | 0 | 1 | -90 | 90 | 0.0034476 | 0.00086377 | -0.0034473 | -0.00086397
82 | 69 | 0.61477 | 0.39345 | 1.0324e-09 | 0 | 0 | 0 | 0 | 0 | 1 | -90 | 90 | -0.020384 | -0.0051164 | 0.020387 | 0.005118
69 | 67 | 3.6602 | 2.3425 | 6.1464e-09 | 0 | 0 | 0 | 0 | 0 | 1 | -90 | 90 | 0.0086253 | 0.0021616 | -0.0086224 | -0.0021603
66 | 67 | 0.12687 | 0.081199 | 2.1305e-10 | 0 | 0 | 0 | 0 | 0 | 1 | -90 | 90 | -0.0066388 | -0.0016632 | 0.0066389 | 0.0016632
66 | 68 | 3.9882 | 2.5525 | 6.6973e-09 | 0 | 0 | 0 | 0 | 0 | 1 | -90 | 90 | 0.0042797 | 0.0010719 | -0.0042789 | -0.0010721
68 | 70 | 3.8368 | 2.4555 | 6.4429e-09 | 0 | 0 | 0 | 0 | 0 | 1 | -90 | 90 | 0.0042789 | 0.0010721 | -0.0042781 | -0.0010722
87 | 88 | 2.0607 | 1.3189 | 3.4605e-09 | 0 | 0 | 0 | 0 | 0 | 1 | -90 | 90 | -0.01976 | -0.0049538 | 0.019769 | 0.0049591
87 | 89 | 1.0757 | 0.68843 | 1.8063e-09 | 0 | 0 | 0 | 0 | 0 | 1 | -90 | 90 | 0.016026 | 0.0040179 | -0.016023 | -0.0040161
89 | 92 | 2.0133 | 1.2885 | 3.3808e-09 | 0 | 0 | 0 | 0 | 0 | 1 | -90 | 90 | 0.010214 | 0.0025604 | -0.010212 | -0.0025593
94 | 119 | 0.022031 | 0.0141 | 3.6996e-11 | 0 | 0 | 0 | 0 | 0 | 1 | -90 | 90 | -0.030743 | -0.0077178 | 0.030743 | 0.007718
119 | 118 | 2.6857 | 1.7189 | 4.51e-09 | 0 | 0 | 0 | 0 | 0 | 1 | -90 | 90 | -0.032789 | -0.0082306 | 0.03282 | 0.0082501
118 | 117 | 0.75344 | 0.4822 | 1.2652e-09 | 0 | 0 | 0 | 0 | 0 | 1 | -90 | 90 | -0.03282 | -0.0082501 | 0.032829 | 0.0082556
95 | 96 | 0.9075 | 0.5808 | 1.5239e-09 | 0 | 0 | 0 | 0 | 0 | 1 | -90 | 90 | 0.096848 | 0.024444 | -0.096757 | -0.024386
96 | 98 | 1.0463 | 0.6696 | 1.7569e-09 | 0 | 0 | 0 | 0 | 0 | 1 | -90 | 90 | 0.071373 | 0.018016 | -0.071316 | -0.017979
96 | 99 | 1.1048 | 0.70705 | 1.8552e-09 | 0 | 0 | 0 | 0 | 0 | 1 | -90 | 90 | 0.025384 | 0.0063701 | -0.025377 | -0.0063654
98 | 105 | 0.75196 | 0.48125 | 1.2627e-09 | 0 | 0 | 0 | 0 | 0 | 1 | -90 | 90 | 0.068784 | 0.017345 | -0.068746 | -0.017321
99 | 122 | 1.2251 | 0.78404 | 2.0572e-09 | 0 | 0 | 0 | 0 | 0 | 1 | -90 | 90 | 0.025377 | 0.0063654 | -0.025368 | -0.0063602
100 | 115 | 2.1845 | 1.3981 | 3.6684e-09 | 0 | 0 | 0 | 0 | 0 | 1 | -90 | 90 | 0.051016 | 0.012862 | -0.050955 | -0.012824
105 | 103 | 1.1192 | 0.71631 | 1.8795e-09 | 0 | 0 | 0 | 0 | 0 | 1 | -90 | 90 | 0.064063 | 0.016147 | -0.064014 | -0.016115
115 | 116 | 2.6536 | 1.6983 | 4.4561e-09 | 0 | 0 | 0 | 0 | 0 | 1 | -90 | 90 | 0.043894 | 0.011054 | -0.043839 | -0.011019
103 | 102 | 0.24421 | 0.1563 | 4.101e-10 | 0 | 0 | 0 | 0 | 0 | 1 | -90 | 90 | 0.060443 | 0.015221 | -0.060434 | -0.015215
116 | 110 | 2.9695 | 1.9005 | 4.9866e-09 | 0 | 0 | 0 | 0 | 0 | 1 | -90 | 90 | 0.043839 | 0.011019 | -0.043778 | -0.010981
102 | 104 | 0.76789 | 0.49145 | 1.2895e-09 | 0 | 0 | 0 | 0 | 0 | 1 | -90 | 90 | 0.055404 | 0.013954 | -0.055379 | -0.013938
104 | 106 | 1.3116 | 0.83941 | 2.2025e-09 | 0 | 0 | 0 | 0 | 0 | 1 | -90 | 90 | 0.050688 | 0.012762 | -0.050651 | -0.012739
106 | 113 | 0.75025 | 0.48016 | 1.2599e-09 | 0 | 0 | 0 | 0 | 0 | 1 | -90 | 90 | 0.046005 | 0.011575 | -0.045987 | -0.011564
113 | 114 | 1.085 | 0.69441 | 1.822e-09 | 0 | 0 | 0 | 0 | 0 | 1 | -90 | 90 | 0.041363 | 0.010405 | -0.041343 | -0.010392
114 | 117 | 0.42373 | 0.27119 | 7.1156e-10 | 0 | 0 | 0 | 0 | 0 | 1 | -90 | 90 | 0.038932 | 0.0097878 | -0.038925 | -0.0097834
107 | 108 | 1.194 | 0.76416 | 2.0051e-09 | 0 | 0 | 0 | 0 | 0 | 1 | -90 | 90 | -0.01901 | -0.0047667 | 0.019014 | 0.0047695
107 | 109 | 4.9513 | 3.1688 | 8.3145e-09 | 0 | 0 | 0 | 0 | 0 | 1 | -90 | 90 | 0.0098894 | 0.0024809 | -0.0098842 | -0.0024784
108 | 110 | 1.8021 | 1.1534 | 3.0263e-09 | 0 | 0 | 0 | 0 | 0 | 1 | -90 | 90 | -0.026032 | -0.0065283 | 0.026045 | 0.0065364
109 | 111 | 4.7612 | 3.0472 | 7.9954e-09 | 0 | 0 | 0 | 0 | 0 | 1 | -90 | 90 | 0.0098842 | 0.0024784 | -0.0098791 | -0.002476