## bus_data
BUS_I | BUS_TYPE | Pd | Qd | Gs | Bs | area | Vm | Va | baseKV | zone | Vmax | Vmin
1 | 1 | 0.011466 | 0.0028737 | 0 | 0 | 1 | 0.98707 | -0.24838 | 0.4 | 1 | 1.1 | 0.9
3 | 1 | 0 | 0 | 0 | 0 | 1 | 0.98734 | -0.24315 | 0.4 | 1 | 1.1 | 0.9
16 | 1 | 0 | 0 | 0 | 0 | 1 | 0.98749 | -0.24026 | 0.4 | 1 | 1.1 | 0.9
4 | 3 | 0 | 0 | 0 | 0 | 1 | 1 | 0 | 0.4 | 1 | 1.1 | 0.9
14 | 1 | 0 | 0 | 0 | 0 | 1 | 0.99798 | -0.038543 | 0.4 | 1 | 1.1 | 0.9
15 | 1 | 0 | 0 | 0 | 0 | 1 | 0.99977 | -0.0044775 | 0.4 | 1 | 1.1 | 0.9
60 | 1 | 0.0096617 | 0.0024214 | 0 | 0 | 1 | 0.99596 | -0.076758 | 0.4 | 1 | 1.1 | 0.9
6 | 1 | 0 | 0 | 0 | 0 | 1 | 0.99608 | -0.074779 | 0.4 | 1 | 1.1 | 0.9
44 | 1 | 0.0095644 | 0.0023971 | 0 | 0 | 1 | 0.99501 | -0.095193 | 0.4 | 1 | 1.1 | 0.9
7 | 1 | 0 | 0 | 0 | 0 | 1 | 0.9811 | -0.3643 | 0.4 | 1 | 1.1 | 0.9
28 | 1 | 0 | 0 | 0 | 0 | 1 | 0.98186 | -0.34935 | 0.4 | 1 | 1.1 | 0.9
26 | 1 | 0.0227 | 0.0056891 | 0 | 0 | 1 | 0.98068 | -0.37247 | 0.4 | 1 | 1.1 | 0.9
8 | 1 | 0 | 0 | 0 | 0 | 1 | 0.99522 | -0.091539 | 0.4 | 1 | 1.1 | 0.9
36 | 1 | 0.013937 | 0.0034929 | 0 | 0 | 1 | 0.99414 | -0.11247 | 0.4 | 1 | 1.1 | 0.9
9 | 1 | 0 | 0 | 0 | 0 | 1 | 0.99146 | -0.163 | 0.4 | 1 | 1.1 | 0.9
21 | 1 | 0.0063353 | 0.0015878 | 0 | 0 | 1 | 0.99139 | -0.16437 | 0.4 | 1 | 1.1 | 0.9
17 | 1 | 0.026534 | 0.00665 | 0 | 0 | 1 | 0.99147 | -0.16281 | 0.4 | 1 | 1.1 | 0.9
10 | 1 | 0 | 0 | 0 | 0 | 1 | 0.99425 | -0.10947 | 0.4 | 1 | 1.1 | 0.9
18 | 1 | 0 | 0 | 0 | 0 | 1 | 0.99201 | -0.1525 | 0.4 | 1 | 1.1 | 0.9
11 | 1 | 0 | 0 | 0 | 0 | 1 | 0.98688 | -0.25172 | 0.4 | 1 | 1.1 | 0.9
12 | 1 | 0 | 0 | 0 | 0 | 1 | 0.98682 | -0.25284 | 0.4 | 1 | 1.1 | 0.9
13 | 1 | 0 | 0 | 0 | 0 | 1 | 0.98697 | -0.24982 | 0.4 | 1 | 1.1 | 0.9
58 | 1 | 0.0024789 | 0.00062126 | 0 | 0 | 1 | 0.98675 | -0.25425 | 0.4 | 1 | 1.1 | 0.9
59 | 1 | 0.002279 | 0.00057116 | 0 | 0 | 1 | 0.9871 | -0.2473 | 0.4 | 1 | 1.1 | 0.9
35 | 1 | 0.0016832 | 0.00042186 | 0 | 0 | 1 | 0.99793 | -0.03949 | 0.4 | 1 | 1.1 | 0.9
33 | 1 | 0 | 0 | 0 | 0 | 1 | 0.99973 | -0.0051377 | 0.4 | 1 | 1.1 | 0.9
41 | 1 | 0 | 0 | 0 | 0 | 1 | 0.99365 | -0.1214 | 0.4 | 1 | 1.1 | 0.9
45 | 1 | 0 | 0 | 0 | 0 | 1 | 0.986 | -0.26931 | 0.4 | 1 | 1.1 | 0.9
57 | 1 | 0.0029601 | 0.00074188 | 0 | 0 | 1 | 0.98738 | -0.24232 | 0.4 | 1 | 1.1 | 0.9
27 | 1 | 0.019765 | 0.0049535 | 0 | 0 | 1 | 0.98028 | -0.38021 | 0.4 | 1 | 1.1 | 0.9
29 | 1 | 0.043506 | 0.010904 | 0 | 0 | 1 | 0.98267 | -0.3335 | 0.4 | 1 | 1.1 | 0.9
37 | 1 | 0.010105 | 0.0025325 | 0 | 0 | 1 | 0.99393 | -0.11645 | 0.4 | 1 | 1.1 | 0.9
19 | 1 | 0 | 0 | 0 | 0 | 1 | 0.98879 | -0.2145 | 0.4 | 1 | 1.1 | 0.9
20 | 1 | 0 | 0 | 0 | 0 | 1 | 0.98728 | -0.2438 | 0.4 | 1 | 1.1 | 0.9
23 | 1 | 0.079063 | 0.019815 | 0 | 0 | 1 | 0.98714 | -0.24655 | 0.4 | 1 | 1.1 | 0.9
32 | 1 | 0.0053661 | 0.0013449 | 0 | 0 | 1 | 0.99967 | -0.0063941 | 0.4 | 1 | 1.1 | 0.9
39 | 1 | 0 | 0 | 0 | 0 | 1 | 0.99346 | -0.12506 | 0.4 | 1 | 1.1 | 0.9
46 | 1 | 0.05277 | 0.013225 | 0 | 0 | 1 | 0.98518 | -0.28518 | 0.4 | 1 | 1.1 | 0.9
50 | 1 | 0 | 0 | 0 | 0 | 1 | 0.98589 | -0.27091 | 0.4 | 1 | 1.1 | 0.9
24 | 1 | 0.036375 | 0.0091165 | 0 | 0 | 1 | 0.98504 | -0.28737 | 0.4 | 1 | 1.1 | 0.9
51 | 1 | 0.0098619 | 0.0024716 | 0 | 0 | 1 | 0.98557 | -0.27711 | 0.4 | 1 | 1.1 | 0.9
52 | 1 | 0.009934 | 0.0024897 | 0 | 0 | 1 | 0.98558 | -0.27686 | 0.4 | 1 | 1.1 | 0.9
49 | 1 | 0.0073435 | 0.0018405 | 0 | 0 | 1 | 0.98568 | -0.27508 | 0.4 | 1 | 1.1 | 0.9
55 | 1 | 0.0031123 | 0.00078002 | 0 | 0 | 1 | 0.98534 | -0.2816 | 0.4 | 1 | 1.1 | 0.9
54 | 1 | 0.0043141 | 0.0010812 | 0 | 0 | 1 | 0.98536 | -0.28125 | 0.4 | 1 | 1.1 | 0.9
25 | 1 | 0.055451 | 0.013897 | 0 | 0 | 1 | 0.9844 | -0.29977 | 0.4 | 1 | 1.1 | 0.9
56 | 1 | 0.0055788 | 0.0013982 | 0 | 0 | 1 | 0.98546 | -0.27921 | 0.4 | 1 | 1.1 | 0.9
38 | 1 | 0.04431 | 0.011105 | 0 | 0 | 1 | 0.98977 | -0.19649 | 0.4 | 1 | 1.1 | 0.9
40 | 1 | 0.0078366 | 0.001964 | 0 | 0 | 1 | 0.993 | -0.13395 | 0.4 | 1 | 1.1 | 0.9
42 | 1 | 0.0012508 | 0.00031348 | 0 | 0 | 1 | 0.99298 | -0.13437 | 0.4 | 1 | 1.1 | 0.9
43 | 1 | 0.0012682 | 0.00031783 | 0 | 0 | 1 | 0.99296 | -0.13466 | 0.4 | 1 | 1.1 | 0.9
53 | 1 | 0.0078756 | 0.0019738 | 0 | 0 | 1 | 0.98545 | -0.27952 | 0.4 | 1 | 1.1 | 0.9

## generator_data
GEN_BUS | PG | QG | QMAX | QMIN | VG | MBASE | GEN_STATUS | PMAX | PMIN
4 | 0.52098 | 0.133 | 10 | -10 | 1 | 100 | 1 | 10 | 0

## branch_data
F_BUS | T_BUS | BR_R | BR_X | BR_B | RATE_A | RATE_B | RATE_C | TAP | SHIFT | BR_STATUS | ANGMIN | ANGMAX | P_in | Q_in | P_out | Q_out
1 | 3 | 1.9899 | 1.2735 | 3.3415e-09 | 0 | 0 | 0 | 0 | 0 | 1 | -90 | 90 | -0.011466 | -0.0028737 | 0.011469 | 0.0028752
3 | 16 | 1.1005 | 0.70435 | 1.8481e-09 | 0 | 0 | 0 | 0 | 0 | 1 | -90 | 90 | -0.011469 | -0.0028752 | 0.011471 | 0.0028761
16 | 41 | 7.7794 | 4.9788 | 1.3064e-08 | 0 | 0 | 0 | 0 | 0 | 1 | -90 | 90 | -0.067314 | -0.016915 | 0.067699 | 0.01716
16 | 45 | 2.4018 | 1.5371 | 4.0332e-09 | 0 | 0 | 0 | 0 | 0 | 1 | -90 | 90 | 0.052883 | 0.013297 | -0.05281 | -0.013251
16 | 57 | 3.0265 | 1.937 | 5.0824e-09 | 0 | 0 | 0 | 0 | 0 | 1 | -90 | 90 | 0.0029604 | 0.00074158 | -0.0029601 | -0.00074189
4 | 14 | 1.097 | 0.70205 | 3.6842e-09 | 0 | 0 | 0 | 0 | 0 | 1 | -90 | 90 | 0.15872 | 0.040378 | -0.15842 | -0.04019
4 | 15 | 3.7382 | 2.3924 | 6.2774e-09 | 0 | 0 | 0 | 0 | 0 | 1 | -90 | 90 | 0.0053678 | 0.001345 | -0.0053666 | -0.0013449
4 | 60 | 0.97296 | 0.62269 | 4.9016e-09 | 0 | 0 | 0 | 0 | 0 | 1 | -90 | 90 | 0.35689 | 0.091277 | -0.35557 | -0.090433
14 | 35 | 2.5125 | 1.608 | 4.2191e-09 | 0 | 0 | 0 | 0 | 0 | 1 | -90 | 90 | 0.0016833 | 0.00042149 | -0.0016832 | -0.00042186
14 | 6 | 1.2284 | 0.78616 | 2.0628e-09 | 0 | 0 | 0 | 0 | 0 | 1 | -90 | 90 | 0.13261 | 0.03369 | -0.13238 | -0.033542
14 | 8 | 9.8117 | 6.2795 | 1.6477e-08 | 0 | 0 | 0 | 0 | 0 | 1 | -90 | 90 | 0.024129 | 0.0060785 | -0.024068 | -0.0060411
15 | 33 | 0.55109 | 0.3527 | 9.2543e-10 | 0 | 0 | 0 | 0 | 0 | 1 | -90 | 90 | 0.0053666 | 0.0013449 | -0.0053664 | -0.0013449
60 | 10 | 0.42391 | 0.2713 | 2.1356e-09 | 0 | 0 | 0 | 0 | 0 | 1 | -90 | 90 | 0.34591 | 0.088011 | -0.34537 | -0.087663
6 | 44 | 0.68999 | 0.4416 | 1.1587e-09 | 0 | 0 | 0 | 0 | 0 | 1 | -90 | 90 | 0.13238 | 0.033542 | -0.13225 | -0.033459
44 | 41 | 0.95289 | 0.60985 | 1.6002e-09 | 0 | 0 | 0 | 0 | 0 | 1 | -90 | 90 | 0.12268 | 0.031062 | -0.12253 | -0.030964
7 | 28 | 1.5204 | 0.97305 | 2.5531e-09 | 0 | 0 | 0 | 0 | 0 | 1 | -90 | 90 | -0.042488 | -0.010658 | 0.042518 | 0.010677
7 | 26 | 0.82992 | 0.53115 | 1.3937e-09 | 0 | 0 | 0 | 0 | 0 | 1 | -90 | 90 | 0.042488 | 0.010658 | -0.042471 | -0.010647
28 | 29 | 1.6142 | 1.0331 | 2.7107e-09 | 0 | 0 | 0 | 0 | 0 | 1 | -90 | 90 | -0.042518 | -0.010677 | 0.042551 | 0.010697
26 | 27 | 1.6865 | 1.0793 | 2.832e-09 | 0 | 0 | 0 | 0 | 0 | 1 | -90 | 90 | 0.019772 | 0.004958 | -0.019765 | -0.0049536
8 | 36 | 3.8614 | 2.4713 | 6.4843e-09 | 0 | 0 | 0 | 0 | 0 | 1 | -90 | 90 | 0.024068 | 0.0060411 | -0.024044 | -0.0060264
36 | 37 | 1.744 | 1.1162 | 2.9286e-09 | 0 | 0 | 0 | 0 | 0 | 1 | -90 | 90 | 0.010107 | 0.0025334 | -0.010105 | -0.0025325
9 | 21 | 0.95687 | 0.6124 | 1.6068e-09 | 0 | 0 | 0 | 0 | 0 | 1 | -90 | 90 | 0.0063357 | 0.0015879 | -0.0063353 | -0.0015878
9 | 17 | 0.13076 | 0.083687 | 2.1958e-10 | 0 | 0 | 0 | 0 | 0 | 1 | -90 | 90 | -0.0063357 | -0.0015879 | 0.0063358 | 0.0015879
17 | 18 | 1.3822 | 0.88464 | 2.3212e-09 | 0 | 0 | 0 | 0 | 0 | 1 | -90 | 90 | -0.032869 | -0.0082379 | 0.032885 | 0.008248
10 | 18 | 0.55542 | 0.35547 | 2.7981e-09 | 0 | 0 | 0 | 0 | 0 | 1 | -90 | 90 | 0.34537 | 0.087663 | -0.34465 | -0.087207
18 | 19 | 0.8802 | 0.56332 | 4.4343e-09 | 0 | 0 | 0 | 0 | 0 | 1 | -90 | 90 | 0.31177 | 0.078959 | -0.31084 | -0.078367
11 | 12 | 1.9757 | 1.2644 | 3.3177e-09 | 0 | 0 | 0 | 0 | 0 | 1 | -90 | 90 | 0.0024791 | 0.00062073 | -0.002479 | -0.00062096
11 | 13 | 3.3339 | 2.1337 | 5.5985e-09 | 0 | 0 | 0 | 0 | 0 | 1 | -90 | 90 | -0.0024791 | -0.00062073 | 0.0024794 | 0.00062032
12 | 58 | 2.4752 | 1.5842 | 4.1566e-09 | 0 | 0 | 0 | 0 | 0 | 1 | -90 | 90 | 0.002479 | 0.00062096 | -0.0024788 | -0.00062126
13 | 59 | 4.4424 | 2.8431 | 7.46e-09 | 0 | 0 | 0 | 0 | 0 | 1 | -90 | 90 | -0.0024794 | -0.00062032 | 0.0024797 | 0.00061979
59 | 20 | 3.2049 | 2.0511 | 5.3818e-09 | 0 | 0 | 0 | 0 | 0 | 1 | -90 | 90 | -0.0047586 | -0.001191 | 0.0047594 | 0.0011909
33 | 32 | 1.0488 | 0.67124 | 1.7612e-09 | 0 | 0 | 0 | 0 | 0 | 1 | -90 | 90 | 0.0053664 | 0.0013449 | -0.0053661 | -0.0013449
41 | 39 | 0.29656 | 0.1898 | 4.9801e-10 | 0 | 0 | 0 | 0 | 0 | 1 | -90 | 90 | 0.054831 | 0.013804 | -0.054821 | -0.013798
45 | 46 | 1.3102 | 0.83851 | 2.2001e-09 | 0 | 0 | 0 | 0 | 0 | 1 | -90 | 90 | 0.05281 | 0.013251 | -0.05277 | -0.013226
29 | 25 | 1.7008 | 1.0885 | 2.8561e-09 | 0 | 0 | 0 | 0 | 0 | 1 | -90 | 90 | -0.086057 | -0.021601 | 0.086195 | 0.021689
19 | 20 | 2.4292 | 1.5547 | 4.0793e-09 | 0 | 0 | 0 | 0 | 0 | 1 | -90 | 90 | 0.052932 | 0.013321 | -0.052858 | -0.013274
19 | 23 | 0.54596 | 0.34942 | 2.7505e-09 | 0 | 0 | 0 | 0 | 0 | 1 | -90 | 90 | 0.25791 | 0.065047 | -0.25752 | -0.064794
20 | 50 | 2.4624 | 1.5759 | 4.1351e-09 | 0 | 0 | 0 | 0 | 0 | 1 | -90 | 90 | 0.048099 | 0.012083 | -0.048036 | -0.012044
23 | 24 | 1.0006 | 0.64041 | 5.0411e-09 | 0 | 0 | 0 | 0 | 0 | 1 | -90 | 90 | 0.17845 | 0.044979 | -0.17811 | -0.044757
39 | 40 | 3.7959 | 2.4294 | 6.3743e-09 | 0 | 0 | 0 | 0 | 0 | 1 | -90 | 90 | 0.01036 | 0.0025973 | -0.010356 | -0.0025951
39 | 38 | 7.1049 | 4.5472 | 1.1931e-08 | 0 | 0 | 0 | 0 | 0 | 1 | -90 | 90 | 0.044461 | 0.011201 | -0.04431 | -0.011105
50 | 51 | 1.0732 | 0.68685 | 1.8022e-09 | 0 | 0 | 0 | 0 | 0 | 1 | -90 | 90 | 0.025174 | 0.0063125 | -0.025166 | -0.0063079
50 | 52 | 1.6725 | 1.0704 | 2.8086e-09 | 0 | 0 | 0 | 0 | 0 | 1 | -90 | 90 | 0.015518 | 0.0038906 | -0.015513 | -0.003888
50 | 49 | 2.4761 | 1.5847 | 4.158e-09 | 0 | 0 | 0 | 0 | 0 | 1 | -90 | 90 | 0.007345 | 0.001841 | -0.0073435 | -0.0018405
24 | 25 | 0.3812 | 0.24397 | 1.2803e-09 | 0 | 0 | 0 | 0 | 0 | 1 | -90 | 90 | 0.14173 | 0.03564 | -0.14165 | -0.035587
51 | 53 | 0.68752 | 0.44001 | 1.1545e-09 | 0 | 0 | 0 | 0 | 0 | 1 | -90 | 90 | 0.015304 | 0.0038363 | -0.015303 | -0.0038353
52 | 56 | 1.829 | 1.1706 | 3.0714e-09 | 0 | 0 | 0 | 0 | 0 | 1 | -90 | 90 | 0.0055794 | 0.0013983 | -0.0055788 | -0.0013982
55 | 54 | 0.48739 | 0.31193 | 8.1845e-10 | 0 | 0 | 0 | 0 | 0 | 1 | -90 | 90 | -0.0031123 | -0.00078002 | 0.0031123 | 0.00077998
54 | 53 | 1.013 | 0.64831 | 1.7011e-09 | 0 | 0 | 0 | 0 | 0 | 1 | -90 | 90 | -0.0074264 | -0.0018612 | 0.007427 | 0.0018614
40 | 42 | 0.73736 | 0.47191 | 1.2382e-09 | 0 | 0 | 0 | 0 | 0 | 1 | -90 | 90 | 0.002519 | 0.00063107 | -0.002519 | -0.00063116
42 | 43 | 0.98204 | 0.6285 | 1.6491e-09 | 0 | 0 | 0 | 0 | 0 | 1 | -90 | 90 | 0.0012682 | 0.00031768 | -0.0012682 | -0.00031783