## bus_data
BUS_I | BUS_TYPE | Pd | Qd | Gs | Bs | area | Vm | Va | baseKV | zone | Vmax | Vmin
18 | 1 | 0.0017804 | 0.00044622 | 0 | 0 | 1 | 0.99124 | -0.16807 | 0.4 | 1 | 1.1 | 0.9
19 | 1 | 0.001819 | 0.00045589 | 0 | 0 | 1 | 0.99116 | -0.16956 | 0.4 | 1 | 1.1 | 0.9
20 | 1 | 0 | 0 | 0 | 0 | 1 | 0.99148 | -0.16338 | 0.4 | 1 | 1.1 | 0.9
21 | 1 | 0.0048919 | 0.001226 | 0 | 0 | 1 | 0.991 | -0.17264 | 0.4 | 1 | 1.1 | 0.9
22 | 1 | 0.0054011 | 0.0013536 | 0 | 0 | 1 | 0.99247 | -0.1442 | 0.4 | 1 | 1.1 | 0.9
23 | 1 | 0.0019035 | 0.00047707 | 0 | 0 | 1 | 0.99139 | -0.16509 | 0.4 | 1 | 1.1 | 0.9
24 | 1 | 0.0037162 | 0.00093136 | 0 | 0 | 1 | 0.99093 | -0.1741 | 0.4 | 1 | 1.1 | 0.9
25 | 1 | 0 | 0 | 0 | 0 | 1 | 0.9929 | -0.13601 | 0.4 | 1 | 1.1 | 0.9
26 | 1 | 0 | 0 | 0 | 0 | 1 | 0.99059 | -0.18061 | 0.4 | 1 | 1.1 | 0.9
59 | 1 | 0.0045577 | 0.0011423 | 0 | 0 | 1 | 0.99459 | -0.10337 | 0.4 | 1 | 1.1 | 0.9
58 | 1 | 0.0026285 | 0.00065875 | 0 | 0 | 1 | 0.99284 | -0.13716 | 0.4 | 1 | 1.1 | 0.9
56 | 1 | 0.0017545 | 0.00043972 | 0 | 0 | 1 | 0.98966 | -0.19875 | 0.4 | 1 | 1.1 | 0.9
36 | 1 | 0 | 0 | 0 | 0 | 1 | 0.99056 | -0.18122 | 0.4 | 1 | 1.1 | 0.9
27 | 1 | 0 | 0 | 0 | 0 | 1 | 0.9898 | -0.19567 | 0.4 | 1 | 1.1 | 0.9
28 | 1 | 0.0048888 | 0.0012252 | 0 | 0 | 1 | 0.99012 | -0.18937 | 0.4 | 1 | 1.1 | 0.9
29 | 1 | 0.0077119 | 0.0019328 | 0 | 0 | 1 | 0.98966 | -0.1984 | 0.4 | 1 | 1.1 | 0.9
63 | 1 | 0 | 0 | 0 | 0 | 1 | 0.9953 | -0.089648 | 0.4 | 1 | 1.1 | 0.9
57 | 1 | 0.0044811 | 0.0011231 | 0 | 0 | 1 | 0.99272 | -0.13944 | 0.4 | 1 | 1.1 | 0.9
64 | 1 | 0.0026641 | 0.00066768 | 0 | 0 | 1 | 0.98961 | -0.19966 | 0.4 | 1 | 1.1 | 0.9
33 | 1 | 0.0039055 | 0.0009788 | 0 | 0 | 1 | 0.99027 | -0.18687 | 0.4 | 1 | 1.1 | 0.9
62 | 1 | 0 | 0 | 0 | 0 | 1 | 0.99039 | -0.18419 | 0.4 | 1 | 1.1 | 0.9
116 | 1 | 0 | 0 | 0 | 0 | 1 | 0.98968 | -0.19796 | 0.4 | 1 | 1.1 | 0.9
98 | 1 | 0.0054927 | 0.0013766 | 0 | 0 | 1 | 0.99071 | -0.17789 | 0.4 | 1 | 1.1 | 0.9
31 | 1 | 0 | 0 | 0 | 0 | 1 | 0.99022 | -0.18794 | 0.4 | 1 | 1.1 | 0.9
34 | 1 | 0.0037737 | 0.00094579 | 0 | 0 | 1 | 0.99016 | -0.1891 | 0.4 | 1 | 1.1 | 0.9
90 | 1 | 0.0024051 | 0.00060278 | 0 | 0 | 1 | 0.98949 | -0.20198 | 0.4 | 1 | 1.1 | 0.9
95 | 1 | 0.0052276 | 0.0013101 | 0 | 0 | 1 | 0.99634 | -0.069797 | 0.4 | 1 | 1.1 | 0.9
61 | 1 | 0.0042844 | 0.0010738 | 0 | 0 | 1 | 0.98508 | -0.28716 | 0.4 | 1 | 1.1 | 0.9
131 | 1 | 0 | 0 | 0 | 0 | 1 | 0.98523 | -0.28417 | 0.4 | 1 | 1.1 | 0.9
132 | 1 | 0.002409 | 0.00060375 | 0 | 0 | 1 | 0.98457 | -0.29716 | 0.4 | 1 | 1.1 | 0.9
129 | 1 | 0.0039132 | 0.00098074 | 0 | 0 | 1 | 0.98561 | -0.27678 | 0.4 | 1 | 1.1 | 0.9
117 | 1 | 0.0034094 | 0.00085447 | 0 | 0 | 1 | 0.98849 | -0.22081 | 0.4 | 1 | 1.1 | 0.9
118 | 1 | 0.0027704 | 0.00069433 | 0 | 0 | 1 | 0.98928 | -0.2057 | 0.4 | 1 | 1.1 | 0.9
93 | 1 | 0.0025461 | 0.00063812 | 0 | 0 | 1 | 0.99645 | -0.067726 | 0.4 | 1 | 1.1 | 0.9
88 | 1 | 0 | 0 | 0 | 0 | 1 | 0.98919 | -0.20776 | 0.4 | 1 | 1.1 | 0.9
65 | 1 | 0.0040811 | 0.0010228 | 0 | 0 | 1 | 0.98856 | -0.22016 | 0.4 | 1 | 1.1 | 0.9
66 | 1 | 0.0048808 | 0.0012233 | 0 | 0 | 1 | 0.98857 | -0.21996 | 0.4 | 1 | 1.1 | 0.9
68 | 1 | 0.0019618 | 0.00049167 | 0 | 0 | 1 | 0.98859 | -0.21947 | 0.4 | 1 | 1.1 | 0.9
71 | 1 | 0.0066113 | 0.001657 | 0 | 0 | 1 | 0.98866 | -0.21819 | 0.4 | 1 | 1.1 | 0.9
69 | 1 | 0.0018563 | 0.00046523 | 0 | 0 | 1 | 0.98886 | -0.21433 | 0.4 | 1 | 1.1 | 0.9
72 | 1 | 0 | 0 | 0 | 0 | 1 | 0.98887 | -0.21414 | 0.4 | 1 | 1.1 | 0.9
70 | 1 | 0 | 0 | 0 | 0 | 1 | 0.98778 | -0.2353 | 0.4 | 1 | 1.1 | 0.9
82 | 1 | 0 | 0 | 0 | 0 | 1 | 0.98796 | -0.23178 | 0.4 | 1 | 1.1 | 0.9
92 | 1 | 0.0040042 | 0.0010035 | 0 | 0 | 1 | 0.98769 | -0.23711 | 0.4 | 1 | 1.1 | 0.9
83 | 1 | 0 | 0 | 0 | 0 | 1 | 0.98884 | -0.2146 | 0.4 | 1 | 1.1 | 0.9
87 | 1 | 0.0033667 | 0.00084378 | 0 | 0 | 1 | 0.9889 | -0.21354 | 0.4 | 1 | 1.1 | 0.9
81 | 1 | 0.004184 | 0.0010486 | 0 | 0 | 1 | 0.98801 | -0.23073 | 0.4 | 1 | 1.1 | 0.9
91 | 1 | 0.0065228 | 0.0016348 | 0 | 0 | 1 | 0.98758 | -0.23911 | 0.4 | 1 | 1.1 | 0.9
78 | 1 | 0.0039325 | 0.00098558 | 0 | 0 | 1 | 0.98923 | -0.20716 | 0.4 | 1 | 1.1 | 0.9
85 | 1 | 0.0055358 | 0.0013874 | 0 | 0 | 1 | 0.98896 | -0.21229 | 0.4 | 1 | 1.1 | 0.9
73 | 1 | 0.0065001 | 0.0016291 | 0 | 0 | 1 | 0.98882 | -0.21501 | 0.4 | 1 | 1.1 | 0.9
74 | 1 | 0.0045838 | 0.0011488 | 0 | 0 | 1 | 0.989 | -0.21158 | 0.4 | 1 | 1.1 | 0.9
75 | 1 | 0.0048414 | 0.0012134 | 0 | 0 | 1 | 0.98875 | -0.21647 | 0.4 | 1 | 1.1 | 0.9
76 | 1 | 0 | 0 | 0 | 0 | 1 | 0.98946 | -0.20267 | 0.4 | 1 | 1.1 | 0.9
77 | 1 | 0 | 0 | 0 | 0 | 1 | 0.98855 | -0.22025 | 0.4 | 1 | 1.1 | 0.9
79 | 1 | 0.0047054 | 0.0011793 | 0 | 0 | 1 | 0.98988 | -0.19453 | 0.4 | 1 | 1.1 | 0.9
80 | 1 | 0.0068312 | 0.0017121 | 0 | 0 | 1 | 0.98818 | -0.22742 | 0.4 | 1 | 1.1 | 0.9
112 | 1 | 0.0022307 | 0.00055907 | 0 | 0 | 1 | 0.99036 | -0.18507 | 0.4 | 1 | 1.1 | 0.9
113 | 1 | 0.0046971 | 0.0011772 | 0 | 0 | 1 | 0.9904 | -0.18439 | 0.4 | 1 | 1.1 | 0.9
84 | 1 | 0.001593 | 0.00039925 | 0 | 0 | 1 | 0.98908 | -0.20989 | 0.4 | 1 | 1.1 | 0.9
86 | 1 | 0.0007378 | 0.00018491 | 0 | 0 | 1 | 0.98917 | -0.20821 | 0.4 | 1 | 1.1 | 0.9
89 | 1 | 0.0058609 | 0.0014689 | 0 | 0 | 1 | 0.98908 | -0.20993 | 0.4 | 1 | 1.1 | 0.9
94 | 1 | 0.011407 | 0.0028588 | 0 | 0 | 1 | 0.99685 | -0.060087 | 0.4 | 1 | 1.1 | 0.9
96 | 1 | 0.0030826 | 0.00077258 | 0 | 0 | 1 | 0.99692 | -0.058797 | 0.4 | 1 | 1.1 | 0.9
97 | 1 | 0.0022931 | 0.0005747 | 0 | 0 | 1 | 0.99841 | -0.0302 | 0.4 | 1 | 1.1 | 0.9
110 | 1 | 0.0031241 | 0.00078298 | 0 | 0 | 1 | 0.99871 | -0.024534 | 0.4 | 1 | 1.1 | 0.9
108 | 3 | 0.013988 | 0.0035058 | 0 | 0 | 1 | 1 | 0 | 0.4 | 1 | 1.1 | 0.9
99 | 1 | 0.008407 | 0.002107 | 0 | 0 | 1 | 0.98264 | -0.33476 | 0.4 | 1 | 1.1 | 0.9
100 | 1 | 0.0041462 | 0.0010391 | 0 | 0 | 1 | 0.98281 | -0.33152 | 0.4 | 1 | 1.1 | 0.9
102 | 1 | 0 | 0 | 0 | 0 | 1 | 0.98319 | -0.32403 | 0.4 | 1 | 1.1 | 0.9
103 | 1 | 0.0078132 | 0.0019582 | 0 | 0 | 1 | 0.98313 | -0.32523 | 0.4 | 1 | 1.1 | 0.9
104 | 1 | 0.0033572 | 0.00084139 | 0 | 0 | 1 | 0.98345 | -0.319 | 0.4 | 1 | 1.1 | 0.9
119 | 1 | 0.002763 | 0.00069248 | 0 | 0 | 1 | 0.9836 | -0.31601 | 0.4 | 1 | 1.1 | 0.9
120 | 1 | 0.0018344 | 0.00045974 | 0 | 0 | 1 | 0.98375 | -0.31308 | 0.4 | 1 | 1.1 | 0.9
105 | 1 | 0.0086972 | 0.0021797 | 0 | 0 | 1 | 0.99748 | -0.048164 | 0.4 | 1 | 1.1 | 0.9
106 | 1 | 0.0038871 | 0.0009742 | 0 | 0 | 1 | 0.99918 | -0.015538 | 0.4 | 1 | 1.1 | 0.9
107 | 1 | 0.0050128 | 0.0012563 | 0 | 0 | 1 | 0.99685 | -0.060099 | 0.4 | 1 | 1.1 | 0.9
109 | 1 | 0.0063576 | 0.0015934 | 0 | 0 | 1 | 0.99493 | -0.097023 | 0.4 | 1 | 1.1 | 0.9
111 | 1 | 0.0063536 | 0.0015924 | 0 | 0 | 1 | 0.99415 | -0.11207 | 0.4 | 1 | 1.1 | 0.9
133 | 1 | 0.0022627 | 0.00056708 | 0 | 0 | 1 | 0.99335 | -0.12734 | 0.4 | 1 | 1.1 | 0.9
134 | 1 | 0.0063593 | 0.0015938 | 0 | 0 | 1 | 0.99245 | -0.14475 | 0.4 | 1 | 1.1 | 0.9
114 | 1 | 0.0035454 | 0.00088855 | 0 | 0 | 1 | 0.99173 | -0.15872 | 0.4 | 1 | 1.1 | 0.9
115 | 1 | 0.0063655 | 0.0015953 | 0 | 0 | 1 | 0.99176 | -0.15798 | 0.4 | 1 | 1.1 | 0.9
127 | 1 | 0.0022584 | 0.00056601 | 0 | 0 | 1 | 0.98845 | -0.22172 | 0.4 | 1 | 1.1 | 0.9
135 | 1 | 0.013033 | 0.0032663 | 0 | 0 | 1 | 0.98921 | -0.20699 | 0.4 | 1 | 1.1 | 0.9
125 | 1 | 0.0024012 | 0.00060181 | 0 | 0 | 1 | 0.988 | -0.23037 | 0.4 | 1 | 1.1 | 0.9
121 | 1 | 0.0024057 | 0.00060293 | 0 | 0 | 1 | 0.98409 | -0.30647 | 0.4 | 1 | 1.1 | 0.9
122 | 1 | 0.0023997 | 0.00060142 | 0 | 0 | 1 | 0.98429 | -0.3026 | 0.4 | 1 | 1.1 | 0.9
123 | 1 | 0.002407 | 0.00060325 | 0 | 0 | 1 | 0.98797 | -0.231 | 0.4 | 1 | 1.1 | 0.9
124 | 1 | 0.0015569 | 0.00039019 | 0 | 0 | 1 | 0.98704 | -0.24908 | 0.4 | 1 | 1.1 | 0.9
126 | 1 | 0.0022993 | 0.00057626 | 0 | 0 | 1 | 0.98695 | -0.25073 | 0.4 | 1 | 1.1 | 0.9
128 | 1 | 0.0022979 | 0.0005759 | 0 | 0 | 1 | 0.98692 | -0.25134 | 0.4 | 1 | 1.1 | 0.9
130 | 1 | 0.0024045 | 0.00060264 | 0 | 0 | 1 | 0.98593 | -0.27067 | 0.4 | 1 | 1.1 | 0.9

## generator_data
GEN_BUS | PG | QG | QMAX | QMIN | VG | MBASE | GEN_STATUS | PMAX | PMIN
108 | 0.32518 | 0.082573 | 10 | -10 | 1 | 100 | 1 | 10 | 0

## branch_data
F_BUS | T_BUS | BR_R | BR_X | BR_B | RATE_A | RATE_B | RATE_C | TAP | SHIFT | BR_STATUS | ANGMIN | ANGMAX | P_in | Q_in | P_out | Q_out
18 | 19 | 0.63109 | 0.4039 | 1.0598e-09 | 0 | 0 | 0 | 0 | 0 | 1 | -90 | 90 | 0.010429 | 0.0026141 | -0.010429 | -0.0026137
18 | 20 | 1.6922 | 1.083 | 2.8417e-09 | 0 | 0 | 0 | 0 | 0 | 1 | -90 | 90 | -0.01221 | -0.0030603 | 0.012212 | 0.0030618
19 | 21 | 1.5755 | 1.0083 | 2.6456e-09 | 0 | 0 | 0 | 0 | 0 | 1 | -90 | 90 | 0.0086096 | 0.0021578 | -0.0086083 | -0.0021573
20 | 22 | 1.7776 | 1.1377 | 2.9851e-09 | 0 | 0 | 0 | 0 | 0 | 1 | -90 | 90 | -0.047634 | -0.011961 | 0.047678 | 0.011989
20 | 23 | 0.21312 | 0.1364 | 3.5789e-10 | 0 | 0 | 0 | 0 | 0 | 1 | -90 | 90 | 0.035422 | 0.0088995 | -0.035419 | -0.0088977
21 | 24 | 1.7256 | 1.1044 | 2.8977e-09 | 0 | 0 | 0 | 0 | 0 | 1 | -90 | 90 | 0.0037164 | 0.00093124 | -0.0037162 | -0.00093136
22 | 25 | 0.68317 | 0.43723 | 1.1472e-09 | 0 | 0 | 0 | 0 | 0 | 1 | -90 | 90 | -0.053079 | -0.013343 | 0.0531 | 0.013356
23 | 26 | 2.0421 | 1.3069 | 3.4292e-09 | 0 | 0 | 0 | 0 | 0 | 1 | -90 | 90 | 0.033515 | 0.0084207 | -0.033491 | -0.0084051
25 | 59 | 2.4041 | 1.5387 | 4.0372e-09 | 0 | 0 | 0 | 0 | 0 | 1 | -90 | 90 | -0.06021 | -0.015138 | 0.060304 | 0.015197
25 | 58 | 0.71779 | 0.45939 | 1.2054e-09 | 0 | 0 | 0 | 0 | 0 | 1 | -90 | 90 | 0.0071105 | 0.0017819 | -0.0071101 | -0.0017818
26 | 56 | 3.0925 | 1.9792 | 5.1931e-09 | 0 | 0 | 0 | 0 | 0 | 1 | -90 | 90 | 0.025809 | 0.0064798 | -0.025786 | -0.0064661
26 | 36 | 0.34945 | 0.22365 | 5.8683e-10 | 0 | 0 | 0 | 0 | 0 | 1 | -90 | 90 | 0.0076819 | 0.0019253 | -0.0076817 | -0.0019252
59 | 63 | 0.94204 | 0.6029 | 1.5819e-09 | 0 | 0 | 0 | 0 | 0 | 1 | -90 | 90 | -0.064862 | -0.01634 | 0.064905 | 0.016367
58 | 57 | 2.2425 | 1.4352 | 3.7658e-09 | 0 | 0 | 0 | 0 | 0 | 1 | -90 | 90 | 0.0044816 | 0.001123 | -0.0044811 | -0.0011231
56 | 64 | 0.16629 | 0.10643 | 2.7925e-10 | 0 | 0 | 0 | 0 | 0 | 1 | -90 | 90 | 0.024032 | 0.0060263 | -0.024031 | -0.0060257
36 | 33 | 3.2321 | 2.0685 | 5.4276e-09 | 0 | 0 | 0 | 0 | 0 | 1 | -90 | 90 | 0.0076817 | 0.0019252 | -0.0076796 | -0.0019244
27 | 28 | 3.5917 | 2.2987 | 6.0315e-09 | 0 | 0 | 0 | 0 | 0 | 1 | -90 | 90 | -0.0077129 | -0.0019332 | 0.0077152 | 0.0019341
27 | 29 | 1.555 | 0.9952 | 2.6113e-09 | 0 | 0 | 0 | 0 | 0 | 1 | -90 | 90 | 0.0077129 | 0.0019332 | -0.0077119 | -0.0019328
28 | 62 | 1.8037 | 1.1544 | 3.0289e-09 | 0 | 0 | 0 | 0 | 0 | 1 | -90 | 90 | -0.012604 | -0.0031593 | 0.012607 | 0.003161
63 | 98 | 4.0342 | 2.5819 | 6.7745e-09 | 0 | 0 | 0 | 0 | 0 | 1 | -90 | 90 | 0.097449 | 0.024723 | -0.097038 | -0.02446
63 | 95 | 0.54694 | 0.35004 | 1.8369e-09 | 0 | 0 | 0 | 0 | 0 | 1 | -90 | 90 | -0.16235 | -0.04109 | 0.16251 | 0.041189
64 | 90 | 0.47685 | 0.30518 | 8.0075e-10 | 0 | 0 | 0 | 0 | 0 | 1 | -90 | 90 | 0.021367 | 0.005358 | -0.021364 | -0.0053566
33 | 31 | 1.2443 | 0.79638 | 2.0896e-09 | 0 | 0 | 0 | 0 | 0 | 1 | -90 | 90 | 0.0037741 | 0.00094562 | -0.003774 | -0.0009457
62 | 116 | 0.76953 | 0.4925 | 1.2923e-09 | 0 | 0 | 0 | 0 | 0 | 1 | -90 | 90 | 0.07891 | 0.019905 | -0.078858 | -0.019872
62 | 98 | 0.3041 | 0.19463 | 5.1067e-10 | 0 | 0 | 0 | 0 | 0 | 1 | -90 | 90 | -0.091517 | -0.023066 | 0.091545 | 0.023084
116 | 117 | 1.5965 | 1.0218 | 2.681e-09 | 0 | 0 | 0 | 0 | 0 | 1 | -90 | 90 | 0.063049 | 0.015908 | -0.06298 | -0.015864
116 | 118 | 2.1495 | 1.3756 | 3.6095e-09 | 0 | 0 | 0 | 0 | 0 | 1 | -90 | 90 | 0.01581 | 0.0039644 | -0.015804 | -0.003961
31 | 34 | 1.3533 | 0.8661 | 2.2725e-09 | 0 | 0 | 0 | 0 | 0 | 1 | -90 | 90 | 0.003774 | 0.0009457 | -0.0037737 | -0.00094579
90 | 88 | 1.3365 | 0.85537 | 2.2444e-09 | 0 | 0 | 0 | 0 | 0 | 1 | -90 | 90 | 0.018959 | 0.0047538 | -0.018954 | -0.0047507
95 | 93 | 0.055359 | 0.03543 | 1.8593e-10 | 0 | 0 | 0 | 0 | 0 | 1 | -90 | 90 | -0.16774 | -0.042499 | 0.16775 | 0.042509
61 | 131 | 3.0394 | 1.9452 | 5.104e-09 | 0 | 0 | 0 | 0 | 0 | 1 | -90 | 90 | -0.0042844 | -0.0010738 | 0.004285 | 0.0010737
131 | 132 | 1.5896 | 1.0174 | 2.6694e-09 | 0 | 0 | 0 | 0 | 0 | 1 | -90 | 90 | 0.035599 | 0.0089449 | -0.035577 | -0.008931
131 | 129 | 0.80712 | 0.51656 | 1.3554e-09 | 0 | 0 | 0 | 0 | 0 | 1 | -90 | 90 | -0.039884 | -0.010019 | 0.039898 | 0.010027
132 | 122 | 0.71316 | 0.45642 | 1.1976e-09 | 0 | 0 | 0 | 0 | 0 | 1 | -90 | 90 | 0.033168 | 0.0083273 | -0.033159 | -0.0083219
129 | 130 | 0.60887 | 0.38968 | 1.0225e-09 | 0 | 0 | 0 | 0 | 0 | 1 | -90 | 90 | -0.043811 | -0.011008 | 0.043824 | 0.011016
117 | 127 | 0.066774 | 0.042736 | 1.1213e-10 | 0 | 0 | 0 | 0 | 0 | 1 | -90 | 90 | 0.05957 | 0.015009 | -0.059568 | -0.015008
118 | 135 | 0.43429 | 0.27794 | 7.2928e-10 | 0 | 0 | 0 | 0 | 0 | 1 | -90 | 90 | 0.013033 | 0.0032667 | -0.013033 | -0.0032663
93 | 94 | 0.20113 | 0.12872 | 6.755e-10 | 0 | 0 | 0 | 0 | 0 | 1 | -90 | 90 | -0.1703 | -0.043148 | 0.17036 | 0.043188
88 | 89 | 1.6265 | 1.041 | 2.7313e-09 | 0 | 0 | 0 | 0 | 0 | 1 | -90 | 90 | 0.0058615 | 0.001469 | -0.0058609 | -0.0014689
88 | 86 | 0.15203 | 0.097297 | 2.5529e-10 | 0 | 0 | 0 | 0 | 0 | 1 | -90 | 90 | 0.013093 | 0.0032817 | -0.013092 | -0.0032815
65 | 66 | 0.21684 | 0.13878 | 3.6413e-10 | 0 | 0 | 0 | 0 | 0 | 1 | -90 | 90 | -0.0040811 | -0.0010228 | 0.0040812 | 0.0010228
66 | 68 | 0.24155 | 0.15459 | 4.0562e-10 | 0 | 0 | 0 | 0 | 0 | 1 | -90 | 90 | -0.008962 | -0.0022461 | 0.0089622 | 0.0022462
68 | 71 | 0.51139 | 0.32729 | 8.5875e-10 | 0 | 0 | 0 | 0 | 0 | 1 | -90 | 90 | -0.010924 | -0.0027378 | 0.010925 | 0.0027382
71 | 83 | 0.8975 | 0.5744 | 1.5071e-09 | 0 | 0 | 0 | 0 | 0 | 1 | -90 | 90 | -0.017536 | -0.0043951 | 0.017539 | 0.0043969
69 | 72 | 0.44735 | 0.2863 | 7.5122e-10 | 0 | 0 | 0 | 0 | 0 | 1 | -90 | 90 | -0.0018563 | -0.00046523 | 0.0018563 | 0.00046516
72 | 87 | 1.3979 | 0.89463 | 2.3474e-09 | 0 | 0 | 0 | 0 | 0 | 1 | -90 | 90 | -0.0018563 | -0.00046516 | 0.0018563 | 0.00046497
70 | 82 | 1.463 | 0.9363 | 2.4567e-09 | 0 | 0 | 0 | 0 | 0 | 1 | -90 | 90 | -0.010529 | -0.002639 | 0.01053 | 0.0026399
70 | 92 | 0.75323 | 0.48206 | 1.2649e-09 | 0 | 0 | 0 | 0 | 0 | 1 | -90 | 90 | 0.010529 | 0.002639 | -0.010528 | -0.0026385
82 | 81 | 0.43453 | 0.2781 | 7.2969e-10 | 0 | 0 | 0 | 0 | 0 | 1 | -90 | 90 | -0.01053 | -0.0026399 | 0.010531 | 0.0026401
92 | 91 | 1.3398 | 0.8575 | 2.25e-09 | 0 | 0 | 0 | 0 | 0 | 1 | -90 | 90 | 0.0065234 | 0.001635 | -0.0065228 | -0.0016348
83 | 78 | 1.86 | 1.1904 | 3.1234e-09 | 0 | 0 | 0 | 0 | 0 | 1 | -90 | 90 | -0.017539 | -0.0043969 | 0.017545 | 0.0044006
87 | 85 | 1.0547 | 0.67503 | 1.7712e-09 | 0 | 0 | 0 | 0 | 0 | 1 | -90 | 90 | -0.0052231 | -0.0013088 | 0.0052234 | 0.0013088
81 | 80 | 0.9856 | 0.63078 | 1.6551e-09 | 0 | 0 | 0 | 0 | 0 | 1 | -90 | 90 | -0.014715 | -0.0036887 | 0.014717 | 0.0036901
78 | 76 | 0.91782 | 0.5874 | 1.5413e-09 | 0 | 0 | 0 | 0 | 0 | 1 | -90 | 90 | -0.021478 | -0.0053862 | 0.021482 | 0.005389
85 | 84 | 0.97685 | 0.62518 | 1.6404e-09 | 0 | 0 | 0 | 0 | 0 | 1 | -90 | 90 | -0.010759 | -0.0026962 | 0.01076 | 0.0026968
73 | 74 | 0.45683 | 0.29237 | 7.6714e-10 | 0 | 0 | 0 | 0 | 0 | 1 | -90 | 90 | -0.032903 | -0.0082525 | 0.032908 | 0.0082559
73 | 75 | 0.2422 | 0.15501 | 4.0672e-10 | 0 | 0 | 0 | 0 | 0 | 1 | -90 | 90 | 0.026403 | 0.0066235 | -0.026401 | -0.0066223
74 | 76 | 1.0435 | 0.66785 | 1.7523e-09 | 0 | 0 | 0 | 0 | 0 | 1 | -90 | 90 | -0.037492 | -0.0094047 | 0.037508 | 0.0094147
75 | 77 | 0.76793 | 0.49147 | 1.2896e-09 | 0 | 0 | 0 | 0 | 0 | 1 | -90 | 90 | 0.02156 | 0.005409 | -0.021556 | -0.0054066
76 | 79 | 0.60604 | 0.38786 | 1.0177e-09 | 0 | 0 | 0 | 0 | 0 | 1 | -90 | 90 | -0.05899 | -0.014804 | 0.059013 | 0.014818
77 | 80 | 1.4583 | 0.93331 | 2.4489e-09 | 0 | 0 | 0 | 0 | 0 | 1 | -90 | 90 | 0.021556 | 0.0054066 | -0.021548 | -0.0054021
79 | 112 | 0.65301 | 0.41793 | 1.0966e-09 | 0 | 0 | 0 | 0 | 0 | 1 | -90 | 90 | -0.063719 | -0.015998 | 0.063747 | 0.016016
112 | 113 | 0.045596 | 0.029181 | 7.6568e-11 | 0 | 0 | 0 | 0 | 0 | 1 | -90 | 90 | -0.065978 | -0.016575 | 0.06598 | 0.016576
113 | 114 | 1.6014 | 1.0249 | 2.6891e-09 | 0 | 0 | 0 | 0 | 0 | 1 | -90 | 90 | -0.070677 | -0.017753 | 0.070764 | 0.017809
84 | 86 | 0.59639 | 0.38169 | 1.0015e-09 | 0 | 0 | 0 | 0 | 0 | 1 | -90 | 90 | -0.012353 | -0.0030961 | 0.012354 | 0.0030966
94 | 96 | 0.031838 | 0.020376 | 1.0693e-10 | 0 | 0 | 0 | 0 | 0 | 1 | -90 | 90 | -0.18177 | -0.046046 | 0.18178 | 0.046054
96 | 97 | 0.69493 | 0.44476 | 2.334e-09 | 0 | 0 | 0 | 0 | 0 | 1 | -90 | 90 | -0.18486 | -0.046826 | 0.18512 | 0.046989
97 | 110 | 0.13624 | 0.087193 | 4.5756e-10 | 0 | 0 | 0 | 0 | 0 | 1 | -90 | 90 | -0.18741 | -0.047563 | 0.18746 | 0.047596
110 | 108 | 0.58107 | 0.37189 | 1.9516e-09 | 0 | 0 | 0 | 0 | 0 | 1 | -90 | 90 | -0.19058 | -0.048379 | 0.19081 | 0.048523
108 | 106 | 0.58274 | 0.37295 | 9.7858e-10 | 0 | 0 | 0 | 0 | 0 | 1 | -90 | 90 | 0.12038 | 0.030544 | -0.12029 | -0.030487
99 | 100 | 1.6698 | 1.0686 | 2.804e-09 | 0 | 0 | 0 | 0 | 0 | 1 | -90 | 90 | -0.0084069 | -0.002107 | 0.0084082 | 0.0021076
100 | 102 | 2.5845 | 1.6541 | 4.34e-09 | 0 | 0 | 0 | 0 | 0 | 1 | -90 | 90 | -0.012554 | -0.0031467 | 0.012559 | 0.0031492
102 | 103 | 0.66445 | 0.42525 | 1.1158e-09 | 0 | 0 | 0 | 0 | 0 | 1 | -90 | 90 | 0.0078136 | 0.0019584 | -0.0078132 | -0.0019582
102 | 104 | 1.0695 | 0.68446 | 1.7959e-09 | 0 | 0 | 0 | 0 | 0 | 1 | -90 | 90 | -0.020373 | -0.0051075 | 0.020377 | 0.0051105
104 | 119 | 0.5474 | 0.35034 | 9.1923e-10 | 0 | 0 | 0 | 0 | 0 | 1 | -90 | 90 | -0.023735 | -0.0059519 | 0.023738 | 0.005954
119 | 120 | 0.47956 | 0.30692 | 8.053e-10 | 0 | 0 | 0 | 0 | 0 | 1 | -90 | 90 | -0.026501 | -0.0066464 | 0.026505 | 0.0066487
120 | 121 | 1.012 | 0.64769 | 1.6995e-09 | 0 | 0 | 0 | 0 | 0 | 1 | -90 | 90 | -0.028339 | -0.0071085 | 0.028348 | 0.007114
105 | 106 | 1.2616 | 0.80742 | 2.1186e-09 | 0 | 0 | 0 | 0 | 0 | 1 | -90 | 90 | -0.11622 | -0.029396 | 0.1164 | 0.029513
105 | 107 | 0.49792 | 0.31867 | 8.3615e-10 | 0 | 0 | 0 | 0 | 0 | 1 | -90 | 90 | 0.10752 | 0.027217 | -0.10746 | -0.027177
107 | 109 | 1.6121 | 1.0318 | 2.7072e-09 | 0 | 0 | 0 | 0 | 0 | 1 | -90 | 90 | 0.10245 | 0.025921 | -0.10227 | -0.025805
109 | 111 | 0.69895 | 0.44733 | 1.1737e-09 | 0 | 0 | 0 | 0 | 0 | 1 | -90 | 90 | 0.095911 | 0.024212 | -0.095842 | -0.024168
111 | 133 | 0.75849 | 0.48543 | 1.2737e-09 | 0 | 0 | 0 | 0 | 0 | 1 | -90 | 90 | 0.089488 | 0.022576 | -0.089423 | -0.022534
133 | 134 | 0.88596 | 0.56701 | 1.4878e-09 | 0 | 0 | 0 | 0 | 0 | 1 | -90 | 90 | 0.08716 | 0.021967 | -0.087088 | -0.021921
134 | 115 | 0.72504 | 0.46403 | 1.2175e-09 | 0 | 0 | 0 | 0 | 0 | 1 | -90 | 90 | 0.080728 | 0.020327 | -0.080677 | -0.020294
114 | 115 | 0.044042 | 0.028187 | 7.3959e-11 | 0 | 0 | 0 | 0 | 0 | 1 | -90 | 90 | -0.074309 | -0.018697 | 0.074312 | 0.018699
127 | 125 | 0.6631 | 0.42439 | 1.1135e-09 | 0 | 0 | 0 | 0 | 0 | 1 | -90 | 90 | 0.057309 | 0.014442 | -0.057286 | -0.014427
125 | 123 | 0.050475 | 0.032304 | 8.4761e-11 | 0 | 0 | 0 | 0 | 0 | 1 | -90 | 90 | 0.054884 | 0.013825 | -0.054883 | -0.013824
121 | 122 | 0.54698 | 0.35006 | 9.1852e-10 | 0 | 0 | 0 | 0 | 0 | 1 | -90 | 90 | -0.030754 | -0.0077169 | 0.030759 | 0.0077205
123 | 124 | 1.5112 | 0.96717 | 2.5377e-09 | 0 | 0 | 0 | 0 | 0 | 1 | -90 | 90 | 0.052476 | 0.01322 | -0.05243 | -0.013192
124 | 126 | 0.14213 | 0.09096 | 2.3867e-10 | 0 | 0 | 0 | 0 | 0 | 1 | -90 | 90 | 0.050874 | 0.012802 | -0.05087 | -0.012799
126 | 128 | 0.054331 | 0.034772 | 9.1237e-11 | 0 | 0 | 0 | 0 | 0 | 1 | -90 | 90 | 0.04857 | 0.012223 | -0.048569 | -0.012222
128 | 130 | 1.8272 | 1.1694 | 3.0684e-09 | 0 | 0 | 0 | 0 | 0 | 1 | -90 | 90 | 0.046271 | 0.011646 | -0.046228 | -0.011619