## bus_data
BUS_I | BUS_TYPE | Pd | Qd | Gs | Bs | area | Vm | Va | baseKV | zone | Vmax | Vmin
1 | 1 | 0.012669 | 0.0031751 | 0 | 0 | 1 | 0.99707 | -0.055429 | 0.4 | 1 | 1.1 | 0.9
3 | 1 | 0 | 0 | 0 | 0 | 1 | 0.99733 | -0.050528 | 0.4 | 1 | 1.1 | 0.9
2 | 1 | 0 | 0 | 0 | 0 | 1 | 0.97644 | -0.45181 | 0.4 | 1 | 1.1 | 0.9
4 | 1 | 0 | 0 | 0 | 0 | 1 | 0.97822 | -0.41706 | 0.4 | 1 | 1.1 | 0.9
5 | 1 | 0.0068258 | 0.0017107 | 0 | 0 | 1 | 0.97414 | -0.49711 | 0.4 | 1 | 1.1 | 0.9
6 | 1 | 0 | 0 | 0 | 0 | 1 | 0.99765 | -0.044333 | 0.4 | 1 | 1.1 | 0.9
17 | 1 | 0.0073227 | 0.0018352 | 0 | 0 | 1 | 0.98096 | -0.36385 | 0.4 | 1 | 1.1 | 0.9
11 | 1 | 0.0030571 | 0.00076618 | 0 | 0 | 1 | 0.97396 | -0.50056 | 0.4 | 1 | 1.1 | 0.9
55 | 1 | 0 | 0 | 0 | 0 | 1 | 0.99433 | -0.10726 | 0.4 | 1 | 1.1 | 0.9
59 | 3 | 0.0048125 | 0.0012061 | 0 | 0 | 1 | 1 | 0 | 0.4 | 1 | 1.1 | 0.9
14 | 1 | 0 | 0 | 0 | 0 | 1 | 0.98164 | -0.35064 | 0.4 | 1 | 1.1 | 0.9
10 | 1 | 0.0021086 | 0.00052845 | 0 | 0 | 1 | 0.97255 | -0.52837 | 0.4 | 1 | 1.1 | 0.9
104 | 1 | 0.004001 | 0.0010027 | 0 | 0 | 1 | 0.98724 | -0.2426 | 0.4 | 1 | 1.1 | 0.9
22 | 1 | 0 | 0 | 0 | 0 | 1 | 0.98728 | -0.2417 | 0.4 | 1 | 1.1 | 0.9
53 | 1 | 0.0097351 | 0.0024398 | 0 | 0 | 1 | 0.99299 | -0.13266 | 0.4 | 1 | 1.1 | 0.9
28 | 1 | 0.0079243 | 0.001986 | 0 | 0 | 1 | 0.99956 | -0.0082936 | 0.4 | 1 | 1.1 | 0.9
7 | 1 | 0.025539 | 0.0064007 | 0 | 0 | 1 | 0.97091 | -0.56082 | 0.4 | 1 | 1.1 | 0.9
8 | 1 | 0.017124 | 0.0042917 | 0 | 0 | 1 | 0.97162 | -0.54665 | 0.4 | 1 | 1.1 | 0.9
9 | 1 | 0.013747 | 0.0034454 | 0 | 0 | 1 | 0.9708 | -0.56303 | 0.4 | 1 | 1.1 | 0.9
12 | 1 | 0.002629 | 0.00065888 | 0 | 0 | 1 | 0.98141 | -0.3552 | 0.4 | 1 | 1.1 | 0.9
13 | 1 | 0 | 0 | 0 | 0 | 1 | 0.98111 | -0.36094 | 0.4 | 1 | 1.1 | 0.9
15 | 1 | 0.0086166 | 0.0021595 | 0 | 0 | 1 | 0.98083 | -0.36656 | 0.4 | 1 | 1.1 | 0.9
16 | 1 | 0 | 0 | 0 | 0 | 1 | 0.98284 | -0.32738 | 0.4 | 1 | 1.1 | 0.9
25 | 1 | 0.0068949 | 0.001728 | 0 | 0 | 1 | 0.98347 | -0.31514 | 0.4 | 1 | 1.1 | 0.9
39 | 1 | 0.0027554 | 0.00069056 | 0 | 0 | 1 | 0.98348 | -0.31502 | 0.4 | 1 | 1.1 | 0.9
18 | 1 | 0.030494 | 0.0076426 | 0 | 0 | 1 | 0.99033 | -0.1833 | 0.4 | 1 | 1.1 | 0.9
19 | 1 | 0 | 0 | 0 | 0 | 1 | 0.98811 | -0.22575 | 0.4 | 1 | 1.1 | 0.9
20 | 1 | 0 | 0 | 0 | 0 | 1 | 0.99272 | -0.13766 | 0.4 | 1 | 1.1 | 0.9
21 | 1 | 0 | 0 | 0 | 0 | 1 | 0.98732 | -0.24124 | 0.4 | 1 | 1.1 | 0.9
23 | 1 | 0.003953 | 0.00099071 | 0 | 0 | 1 | 0.99489 | -0.096422 | 0.4 | 1 | 1.1 | 0.9
51 | 1 | 0.011953 | 0.0029957 | 0 | 0 | 1 | 0.98652 | -0.25677 | 0.4 | 1 | 1.1 | 0.9
37 | 1 | 0 | 0 | 0 | 0 | 1 | 0.98408 | -0.30339 | 0.4 | 1 | 1.1 | 0.9
26 | 1 | 0.003774 | 0.00094586 | 0 | 0 | 1 | 0.9961 | -0.073427 | 0.4 | 1 | 1.1 | 0.9
49 | 1 | 0.0053875 | 0.0013502 | 0 | 0 | 1 | 0.98563 | -0.2741 | 0.4 | 1 | 1.1 | 0.9
36 | 1 | 0.0055779 | 0.0013979 | 0 | 0 | 1 | 0.97968 | -0.38879 | 0.4 | 1 | 1.1 | 0.9
27 | 1 | 0 | 0 | 0 | 0 | 1 | 0.99773 | -0.042747 | 0.4 | 1 | 1.1 | 0.9
60 | 1 | 0.0024556 | 0.00061544 | 0 | 0 | 1 | 0.98449 | -0.29639 | 0.4 | 1 | 1.1 | 0.9
52 | 1 | 0.015782 | 0.0039554 | 0 | 0 | 1 | 0.9845 | -0.29611 | 0.4 | 1 | 1.1 | 0.9
108 | 1 | 0.00081259 | 0.00020366 | 0 | 0 | 1 | 0.98643 | -0.25867 | 0.4 | 1 | 1.1 | 0.9
107 | 1 | 0 | 0 | 0 | 0 | 1 | 0.98643 | -0.25866 | 0.4 | 1 | 1.1 | 0.9
30 | 1 | 0.0043944 | 0.0011013 | 0 | 0 | 1 | 0.97524 | -0.47568 | 0.4 | 1 | 1.1 | 0.9
31 | 1 | 0.0067131 | 0.0016825 | 0 | 0 | 1 | 0.97745 | -0.43241 | 0.4 | 1 | 1.1 | 0.9
32 | 1 | 0.0023416 | 0.00058686 | 0 | 0 | 1 | 0.97436 | -0.49299 | 0.4 | 1 | 1.1 | 0.9
33 | 1 | 0 | 0 | 0 | 0 | 1 | 0.97763 | -0.42874 | 0.4 | 1 | 1.1 | 0.9
34 | 1 | 0 | 0 | 0 | 0 | 1 | 0.97431 | -0.4941 | 0.4 | 1 | 1.1 | 0.9
35 | 1 | 0.020119 | 0.0050424 | 0 | 0 | 1 | 0.97331 | -0.51367 | 0.4 | 1 | 1.1 | 0.9
38 | 1 | 0.0049469 | 0.0012398 | 0 | 0 | 1 | 0.97646 | -0.45169 | 0.4 | 1 | 1.1 | 0.9
106 | 1 | 0 | 0 | 0 | 0 | 1 | 0.97424 | -0.49537 | 0.4 | 1 | 1.1 | 0.9
42 | 1 | 0.007725 | 0.0019361 | 0 | 0 | 1 | 0.9729 | -0.52188 | 0.4 | 1 | 1.1 | 0.9
40 | 1 | 0.0037582 | 0.00094189 | 0 | 0 | 1 | 0.97543 | -0.47202 | 0.4 | 1 | 1.1 | 0.9
105 | 1 | 0.0051672 | 0.001295 | 0 | 0 | 1 | 0.97392 | -0.50177 | 0.4 | 1 | 1.1 | 0.9
43 | 1 | 0.0014952 | 0.00037473 | 0 | 0 | 1 | 0.97261 | -0.52752 | 0.4 | 1 | 1.1 | 0.9
41 | 1 | 0.0051909 | 0.001301 | 0 | 0 | 1 | 0.97529 | -0.47478 | 0.4 | 1 | 1.1 | 0.9
67 | 1 | 0.0061407 | 0.001539 | 0 | 0 | 1 | 0.97509 | -0.47868 | 0.4 | 1 | 1.1 | 0.9
68 | 1 | 0.012344 | 0.0030937 | 0 | 0 | 1 | 0.97403 | -0.49942 | 0.4 | 1 | 1.1 | 0.9
44 | 1 | 0 | 0 | 0 | 0 | 1 | 0.97245 | -0.53078 | 0.4 | 1 | 1.1 | 0.9
45 | 1 | 0.0091118 | 0.0022836 | 0 | 0 | 1 | 0.97218 | -0.53602 | 0.4 | 1 | 1.1 | 0.9
46 | 1 | 0 | 0 | 0 | 0 | 1 | 0.97213 | -0.53713 | 0.4 | 1 | 1.1 | 0.9
47 | 1 | 0.0030457 | 0.00076331 | 0 | 0 | 1 | 0.9721 | -0.53762 | 0.4 | 1 | 1.1 | 0.9
72 | 1 | 0.031012 | 0.0077724 | 0 | 0 | 1 | 0.9719 | -0.5416 | 0.4 | 1 | 1.1 | 0.9
73 | 1 | 0 | 0 | 0 | 0 | 1 | 0.97238 | -0.53207 | 0.4 | 1 | 1.1 | 0.9
48 | 1 | 0.0090538 | 0.0022691 | 0 | 0 | 1 | 0.98523 | -0.28193 | 0.4 | 1 | 1.1 | 0.9
50 | 1 | 0.019109 | 0.0047893 | 0 | 0 | 1 | 0.98461 | -0.294 | 0.4 | 1 | 1.1 | 0.9
54 | 1 | 0 | 0 | 0 | 0 | 1 | 0.98981 | -0.19353 | 0.4 | 1 | 1.1 | 0.9
57 | 1 | 0 | 0 | 0 | 0 | 1 | 0.98679 | -0.2515 | 0.4 | 1 | 1.1 | 0.9
56 | 1 | 0 | 0 | 0 | 0 | 1 | 0.98057 | -0.37268 | 0.4 | 1 | 1.1 | 0.9
65 | 1 | 0 | 0 | 0 | 0 | 1 | 0.98155 | -0.35337 | 0.4 | 1 | 1.1 | 0.9
66 | 1 | 0 | 0 | 0 | 0 | 1 | 0.97926 | -0.39815 | 0.4 | 1 | 1.1 | 0.9
83 | 1 | 0.016326 | 0.0040916 | 0 | 0 | 1 | 0.98025 | -0.37882 | 0.4 | 1 | 1.1 | 0.9
63 | 1 | 0.0084097 | 0.0021077 | 0 | 0 | 1 | 0.98569 | -0.27265 | 0.4 | 1 | 1.1 | 0.9
64 | 1 | 0.00080894 | 0.00020274 | 0 | 0 | 1 | 0.98643 | -0.25858 | 0.4 | 1 | 1.1 | 0.9
61 | 1 | 0.023205 | 0.0058158 | 0 | 0 | 1 | 0.98448 | -0.29644 | 0.4 | 1 | 1.1 | 0.9
58 | 1 | 0 | 0 | 0 | 0 | 1 | 0.98243 | -0.3358 | 0.4 | 1 | 1.1 | 0.9
70 | 1 | 0 | 0 | 0 | 0 | 1 | 0.98105 | -0.36265 | 0.4 | 1 | 1.1 | 0.9
69 | 1 | 0.0013059 | 0.00032729 | 0 | 0 | 1 | 0.98406 | -0.30428 | 0.4 | 1 | 1.1 | 0.9
110 | 1 | 0.0081406 | 0.0020402 | 0 | 0 | 1 | 0.9815 | -0.35437 | 0.4 | 1 | 1.1 | 0.9
62 | 1 | 0 | 0 | 0 | 0 | 1 | 0.98277 | -0.32965 | 0.4 | 1 | 1.1 | 0.9
80 | 1 | 0 | 0 | 0 | 0 | 1 | 0.97858 | -0.41167 | 0.4 | 1 | 1.1 | 0.9
86 | 1 | 0.0028506 | 0.00071444 | 0 | 0 | 1 | 0.97899 | -0.40356 | 0.4 | 1 | 1.1 | 0.9
82 | 1 | 0.013479 | 0.0033782 | 0 | 0 | 1 | 0.97848 | -0.41364 | 0.4 | 1 | 1.1 | 0.9
79 | 1 | 0.0111 | 0.002782 | 0 | 0 | 1 | 0.97846 | -0.41388 | 0.4 | 1 | 1.1 | 0.9
111 | 1 | 0.014603 | 0.0036599 | 0 | 0 | 1 | 0.98094 | -0.36482 | 0.4 | 1 | 1.1 | 0.9
77 | 1 | 0 | 0 | 0 | 0 | 1 | 0.97578 | -0.46548 | 0.4 | 1 | 1.1 | 0.9
109 | 1 | 0.0053038 | 0.0013293 | 0 | 0 | 1 | 0.98639 | -0.25935 | 0.4 | 1 | 1.1 | 0.9
87 | 1 | 0 | 0 | 0 | 0 | 1 | 0.97879 | -0.40747 | 0.4 | 1 | 1.1 | 0.9
71 | 1 | 0.0027965 | 0.00070087 | 0 | 0 | 1 | 0.97385 | -0.50301 | 0.4 | 1 | 1.1 | 0.9
91 | 1 | 0.0038504 | 0.00096501 | 0 | 0 | 1 | 0.97493 | -0.48221 | 0.4 | 1 | 1.1 | 0.9
75 | 1 | 0.004048 | 0.0010145 | 0 | 0 | 1 | 0.97499 | -0.4811 | 0.4 | 1 | 1.1 | 0.9
74 | 1 | 0.043979 | 0.011022 | 0 | 0 | 1 | 0.97271 | -0.526 | 0.4 | 1 | 1.1 | 0.9
99 | 1 | 0.0020806 | 0.00052146 | 0 | 0 | 1 | 0.97443 | -0.4922 | 0.4 | 1 | 1.1 | 0.9
94 | 1 | 0.002093 | 0.00052456 | 0 | 0 | 1 | 0.97339 | -0.51265 | 0.4 | 1 | 1.1 | 0.9
92 | 1 | 0.002268 | 0.00056841 | 0 | 0 | 1 | 0.9734 | -0.51243 | 0.4 | 1 | 1.1 | 0.9
84 | 1 | 0 | 0 | 0 | 0 | 1 | 0.97827 | -0.4177 | 0.4 | 1 | 1.1 | 0.9
85 | 1 | 0.0049999 | 0.0012531 | 0 | 0 | 1 | 0.97804 | -0.42219 | 0.4 | 1 | 1.1 | 0.9
88 | 1 | 0.0060351 | 0.0015125 | 0 | 0 | 1 | 0.97851 | -0.413 | 0.4 | 1 | 1.1 | 0.9
89 | 1 | 0.0085134 | 0.0021337 | 0 | 0 | 1 | 0.97828 | -0.41757 | 0.4 | 1 | 1.1 | 0.9
98 | 1 | 0 | 0 | 0 | 0 | 1 | 0.97408 | -0.49906 | 0.4 | 1 | 1.1 | 0.9
93 | 1 | 0.0020788 | 0.000521 | 0 | 0 | 1 | 0.97348 | -0.51084 | 0.4 | 1 | 1.1 | 0.9
95 | 1 | 0.003169 | 0.00079422 | 0 | 0 | 1 | 0.97351 | -0.51034 | 0.4 | 1 | 1.1 | 0.9
96 | 1 | 0.002068 | 0.00051829 | 0 | 0 | 1 | 0.97364 | -0.50779 | 0.4 | 1 | 1.1 | 0.9
97 | 1 | 0.001854 | 0.00046465 | 0 | 0 | 1 | 0.97368 | -0.50696 | 0.4 | 1 | 1.1 | 0.9
100 | 1 | 0.0025777 | 0.00064604 | 0 | 0 | 1 | 0.97401 | -0.50037 | 0.4 | 1 | 1.1 | 0.9
101 | 1 | 0.0017482 | 0.00043814 | 0 | 0 | 1 | 0.97392 | -0.50218 | 0.4 | 1 | 1.1 | 0.9
102 | 1 | 0.001755 | 0.00043984 | 0 | 0 | 1 | 0.97392 | -0.50221 | 0.4 | 1 | 1.1 | 0.9

## generator_data
GEN_BUS | PG | QG | QMAX | QMIN | VG | MBASE | GEN_STATUS | PMAX | PMIN
59 | 0.58 | 0.14959 | 10 | -10 | 1 | 100 | 1 | 10 | 0

## branch_data
F_BUS | T_BUS | BR_R | BR_X | BR_B | RATE_A | RATE_B | RATE_C | TAP | SHIFT | BR_STATUS | ANGMIN | ANGMAX | P_in | Q_in | P_out | Q_out
1 | 3 | 1.7243 | 1.1036 | 2.8956e-09 | 0 | 0 | 0 | 0 | 0 | 1 | -90 | 90 | -0.012669 | -0.0031751 | 0.012672 | 0.0031767
3 | 6 | 2.1806 | 1.3956 | 3.6618e-09 | 0 | 0 | 0 | 0 | 0 | 1 | -90 | 90 | -0.012672 | -0.0031767 | 0.012675 | 0.0031787
2 | 4 | 2.1748 | 1.3919 | 3.652e-09 | 0 | 0 | 0 | 0 | 0 | 1 | -90 | 90 | -0.068716 | -0.017343 | 0.06883 | 0.017416
2 | 5 | 2.8233 | 1.8069 | 4.741e-09 | 0 | 0 | 0 | 0 | 0 | 1 | -90 | 90 | 0.068716 | 0.017343 | -0.068567 | -0.017248
4 | 17 | 3.3457 | 2.1412 | 5.6183e-09 | 0 | 0 | 0 | 0 | 0 | 1 | -90 | 90 | -0.06883 | -0.017416 | 0.069007 | 0.017528
5 | 11 | 0.23826 | 0.15249 | 4.0011e-10 | 0 | 0 | 0 | 0 | 0 | 1 | -90 | 90 | 0.061741 | 0.015537 | -0.061731 | -0.015531
6 | 55 | 1.3373 | 0.85588 | 6.7371e-09 | 0 | 0 | 0 | 0 | 0 | 1 | -90 | 90 | 0.21285 | 0.054756 | -0.2122 | -0.054341
6 | 59 | 0.89342 | 0.57179 | 4.5009e-09 | 0 | 0 | 0 | 0 | 0 | 1 | -90 | 90 | -0.22553 | -0.057935 | 0.22601 | 0.058246
17 | 14 | 0.75309 | 0.48198 | 1.2646e-09 | 0 | 0 | 0 | 0 | 0 | 1 | -90 | 90 | -0.076329 | -0.019363 | 0.076378 | 0.019394
11 | 10 | 2.0181 | 1.2916 | 3.3889e-09 | 0 | 0 | 0 | 0 | 0 | 1 | -90 | 90 | 0.058674 | 0.014765 | -0.058596 | -0.014715
55 | 53 | 0.53717 | 0.34379 | 2.7062e-09 | 0 | 0 | 0 | 0 | 0 | 1 | -90 | 90 | 0.2122 | 0.054341 | -0.21194 | -0.054175
59 | 28 | 0.10852 | 0.06945 | 5.4668e-10 | 0 | 0 | 0 | 0 | 0 | 1 | -90 | 90 | 0.34917 | 0.090139 | -0.34903 | -0.090049
14 | 16 | 1.1567 | 0.7403 | 5.8273e-09 | 0 | 0 | 0 | 0 | 0 | 1 | -90 | 90 | -0.08763 | -0.022216 | 0.087729 | 0.022278
14 | 12 | 1.7511 | 1.1207 | 2.9406e-09 | 0 | 0 | 0 | 0 | 0 | 1 | -90 | 90 | 0.011253 | 0.0028218 | -0.01125 | -0.0028205
10 | 8 | 1.3725 | 0.87837 | 2.3047e-09 | 0 | 0 | 0 | 0 | 0 | 1 | -90 | 90 | 0.056488 | 0.014187 | -0.056438 | -0.014155
104 | 22 | 0.98086 | 0.62775 | 1.6471e-09 | 0 | 0 | 0 | 0 | 0 | 1 | -90 | 90 | -0.004001 | -0.0010027 | 0.0040011 | 0.0010027
22 | 37 | 1.1757 | 0.75245 | 5.923e-09 | 0 | 0 | 0 | 0 | 0 | 1 | -90 | 90 | 0.23132 | 0.059062 | -0.23064 | -0.058623
22 | 19 | 0.29995 | 0.19197 | 1.5111e-09 | 0 | 0 | 0 | 0 | 0 | 1 | -90 | 90 | -0.23532 | -0.060065 | 0.23551 | 0.060181
53 | 54 | 1.3443 | 0.86034 | 6.7722e-09 | 0 | 0 | 0 | 0 | 0 | 1 | -90 | 90 | 0.20221 | 0.051735 | -0.20161 | -0.051356
28 | 27 | 0.46042 | 0.29467 | 2.3195e-09 | 0 | 0 | 0 | 0 | 0 | 1 | -90 | 90 | 0.34111 | 0.088063 | -0.34054 | -0.087697
7 | 8 | 1.5253 | 0.97618 | 2.5614e-09 | 0 | 0 | 0 | 0 | 0 | 1 | -90 | 90 | -0.039288 | -0.0098469 | 0.039314 | 0.0098637
7 | 9 | 0.67977 | 0.43505 | 1.1415e-09 | 0 | 0 | 0 | 0 | 0 | 1 | -90 | 90 | 0.013749 | 0.0034462 | -0.013747 | -0.0034454
12 | 13 | 2.8751 | 1.84 | 4.828e-09 | 0 | 0 | 0 | 0 | 0 | 1 | -90 | 90 | 0.0086213 | 0.0021616 | -0.008619 | -0.0021606
13 | 15 | 2.8128 | 1.8002 | 4.7234e-09 | 0 | 0 | 0 | 0 | 0 | 1 | -90 | 90 | 0.008619 | 0.0021606 | -0.0086166 | -0.0021595
16 | 25 | 0.60939 | 0.39001 | 3.07e-09 | 0 | 0 | 0 | 0 | 0 | 1 | -90 | 90 | -0.087729 | -0.022278 | 0.08778 | 0.022311
25 | 39 | 0.0056775 | 0.0036336 | 2.8602e-11 | 0 | 0 | 0 | 0 | 0 | 1 | -90 | 90 | -0.094675 | -0.024039 | 0.094676 | 0.024039
39 | 37 | 0.52186 | 0.33399 | 2.629e-09 | 0 | 0 | 0 | 0 | 0 | 1 | -90 | 90 | -0.097431 | -0.02473 | 0.097486 | 0.024764
18 | 19 | 0.62838 | 0.40216 | 3.1657e-09 | 0 | 0 | 0 | 0 | 0 | 1 | -90 | 90 | 0.30004 | 0.076662 | -0.29943 | -0.076269
18 | 20 | 0.61556 | 0.39396 | 3.1011e-09 | 0 | 0 | 0 | 0 | 0 | 1 | -90 | 90 | -0.33053 | -0.084305 | 0.33126 | 0.084772
19 | 21 | 1.063 | 0.6803 | 1.785e-09 | 0 | 0 | 0 | 0 | 0 | 1 | -90 | 90 | 0.06392 | 0.016088 | -0.063873 | -0.016058
20 | 23 | 0.55864 | 0.35753 | 2.8143e-09 | 0 | 0 | 0 | 0 | 0 | 1 | -90 | 90 | -0.33126 | -0.084772 | 0.33193 | 0.085196
21 | 51 | 1.0634 | 0.68059 | 1.7858e-09 | 0 | 0 | 0 | 0 | 0 | 1 | -90 | 90 | 0.063873 | 0.016058 | -0.063825 | -0.016028
23 | 26 | 0.30886 | 0.19767 | 1.556e-09 | 0 | 0 | 0 | 0 | 0 | 1 | -90 | 90 | -0.33588 | -0.086186 | 0.33626 | 0.086426
51 | 49 | 1.4585 | 0.93342 | 2.4492e-09 | 0 | 0 | 0 | 0 | 0 | 1 | -90 | 90 | 0.051872 | 0.013032 | -0.05183 | -0.013005
37 | 36 | 2.7978 | 1.7906 | 4.6982e-09 | 0 | 0 | 0 | 0 | 0 | 1 | -90 | 90 | 0.13315 | 0.033858 | -0.1326 | -0.03351
26 | 27 | 0.40859 | 0.2615 | 2.0584e-09 | 0 | 0 | 0 | 0 | 0 | 1 | -90 | 90 | -0.34003 | -0.087372 | 0.34054 | 0.087697
49 | 48 | 0.73484 | 0.4703 | 1.234e-09 | 0 | 0 | 0 | 0 | 0 | 1 | -90 | 90 | 0.046442 | 0.011655 | -0.046425 | -0.011644
36 | 33 | 1.3578 | 0.86899 | 2.2801e-09 | 0 | 0 | 0 | 0 | 0 | 1 | -90 | 90 | 0.12703 | 0.032112 | -0.12678 | -0.031957
60 | 52 | 0.49947 | 0.31966 | 8.3875e-10 | 0 | 0 | 0 | 0 | 0 | 1 | -90 | 90 | -0.0024556 | -0.00061544 | 0.0024556 | 0.00061538
52 | 50 | 0.50249 | 0.3216 | 8.4382e-10 | 0 | 0 | 0 | 0 | 0 | 1 | -90 | 90 | -0.018238 | -0.0045708 | 0.01824 | 0.0045719
108 | 107 | 0.027472 | 0.017582 | 4.6132e-11 | 0 | 0 | 0 | 0 | 0 | 1 | -90 | 90 | -0.00081259 | -0.00020366 | 0.00081259 | 0.00020365
107 | 109 | 0.56367 | 0.36075 | 9.4656e-10 | 0 | 0 | 0 | 0 | 0 | 1 | -90 | 90 | 0.0053039 | 0.0013293 | -0.0053038 | -0.0013293
107 | 64 | 0.05649 | 0.036153 | 9.4861e-11 | 0 | 0 | 0 | 0 | 0 | 1 | -90 | 90 | -0.0061165 | -0.0015329 | 0.0061166 | 0.0015329
30 | 31 | 3.4612 | 2.2152 | 5.8123e-09 | 0 | 0 | 0 | 0 | 0 | 1 | -90 | 90 | -0.053501 | -0.013445 | 0.053612 | 0.013515
30 | 32 | 1.5043 | 0.96276 | 2.5262e-09 | 0 | 0 | 0 | 0 | 0 | 1 | -90 | 90 | 0.049107 | 0.012343 | -0.049066 | -0.012318
31 | 33 | 0.26187 | 0.1676 | 4.3975e-10 | 0 | 0 | 0 | 0 | 0 | 1 | -90 | 90 | -0.060325 | -0.015198 | 0.060335 | 0.015204
32 | 34 | 0.91758 | 0.58725 | 1.5409e-09 | 0 | 0 | 0 | 0 | 0 | 1 | -90 | 90 | 0.0051694 | 0.0012953 | -0.0051691 | -0.0012952
32 | 35 | 2.1188 | 1.356 | 3.558e-09 | 0 | 0 | 0 | 0 | 0 | 1 | -90 | 90 | 0.041555 | 0.010436 | -0.041514 | -0.01041
33 | 38 | 1.4836 | 0.94953 | 2.4914e-09 | 0 | 0 | 0 | 0 | 0 | 1 | -90 | 90 | 0.066448 | 0.016752 | -0.066375 | -0.016706
34 | 106 | 1.0431 | 0.6676 | 1.7517e-09 | 0 | 0 | 0 | 0 | 0 | 1 | -90 | 90 | 0.0051691 | 0.0012952 | -0.0051688 | -0.0012952
35 | 42 | 1.629 | 1.0425 | 2.7355e-09 | 0 | 0 | 0 | 0 | 0 | 1 | -90 | 90 | 0.021395 | 0.0053674 | -0.021386 | -0.0053623
38 | 40 | 1.4169 | 0.90684 | 2.3794e-09 | 0 | 0 | 0 | 0 | 0 | 1 | -90 | 90 | 0.061428 | 0.015466 | -0.061369 | -0.015428
106 | 105 | 5.2678 | 3.3714 | 8.8461e-09 | 0 | 0 | 0 | 0 | 0 | 1 | -90 | 90 | 0.0051688 | 0.0012952 | -0.0051672 | -0.001295
42 | 43 | 1.7505 | 1.1203 | 2.9395e-09 | 0 | 0 | 0 | 0 | 0 | 1 | -90 | 90 | 0.013661 | 0.0034262 | -0.013658 | -0.0034241
40 | 41 | 0.20522 | 0.13134 | 3.4461e-10 | 0 | 0 | 0 | 0 | 0 | 1 | -90 | 90 | 0.05761 | 0.014486 | -0.057603 | -0.014481
43 | 44 | 1.137 | 0.72768 | 1.9093e-09 | 0 | 0 | 0 | 0 | 0 | 1 | -90 | 90 | 0.012163 | 0.0030494 | -0.012161 | -0.0030484
41 | 67 | 0.31791 | 0.20346 | 5.3385e-10 | 0 | 0 | 0 | 0 | 0 | 1 | -90 | 90 | 0.052412 | 0.01318 | -0.052402 | -0.013174
67 | 68 | 1.9122 | 1.2238 | 3.2111e-09 | 0 | 0 | 0 | 0 | 0 | 1 | -90 | 90 | 0.046261 | 0.011635 | -0.046216 | -0.011606
68 | 71 | 0.4524 | 0.28954 | 7.5971e-10 | 0 | 0 | 0 | 0 | 0 | 1 | -90 | 90 | 0.033872 | 0.0085127 | -0.033866 | -0.008509
44 | 45 | 1.827 | 1.1693 | 3.068e-09 | 0 | 0 | 0 | 0 | 0 | 1 | -90 | 90 | 0.012161 | 0.0030484 | -0.012158 | -0.0030467
45 | 46 | 1.5431 | 0.98758 | 2.5913e-09 | 0 | 0 | 0 | 0 | 0 | 1 | -90 | 90 | 0.0030459 | 0.00076311 | -0.0030457 | -0.00076325
46 | 47 | 0.68266 | 0.4369 | 1.1464e-09 | 0 | 0 | 0 | 0 | 0 | 1 | -90 | 90 | 0.0030457 | 0.00076325 | -0.0030457 | -0.00076331
72 | 73 | 1.3024 | 0.83357 | 2.1872e-09 | 0 | 0 | 0 | 0 | 0 | 1 | -90 | 90 | -0.031012 | -0.0077724 | 0.031026 | 0.0077812
73 | 71 | 3.9764 | 2.5449 | 6.6774e-09 | 0 | 0 | 0 | 0 | 0 | 1 | -90 | 90 | -0.031026 | -0.0077812 | 0.031069 | 0.0078081
48 | 50 | 1.4046 | 0.89895 | 2.3587e-09 | 0 | 0 | 0 | 0 | 0 | 1 | -90 | 90 | 0.037371 | 0.0093747 | -0.037349 | -0.0093612
54 | 57 | 1.2722 | 0.8142 | 4.2727e-09 | 0 | 0 | 0 | 0 | 0 | 1 | -90 | 90 | 0.20161 | 0.051356 | -0.20105 | -0.050996
57 | 63 | 0.94198 | 0.60287 | 1.5818e-09 | 0 | 0 | 0 | 0 | 0 | 1 | -90 | 90 | 0.098917 | 0.025186 | -0.098816 | -0.025122
57 | 64 | 4.4628 | 2.8562 | 7.4943e-09 | 0 | 0 | 0 | 0 | 0 | 1 | -90 | 90 | 0.0069278 | 0.0017364 | -0.0069255 | -0.0017357
57 | 61 | 2.0673 | 1.3231 | 3.4716e-09 | 0 | 0 | 0 | 0 | 0 | 1 | -90 | 90 | 0.095208 | 0.024074 | -0.095003 | -0.023943
56 | 65 | 1.3158 | 0.8421 | 2.2096e-09 | 0 | 0 | 0 | 0 | 0 | 1 | -90 | 90 | -0.063403 | -0.015925 | 0.063461 | 0.015963
56 | 66 | 2.3334 | 1.4934 | 3.9184e-09 | 0 | 0 | 0 | 0 | 0 | 1 | -90 | 90 | 0.047072 | 0.011831 | -0.047015 | -0.011795
56 | 83 | 1.6203 | 1.037 | 2.7209e-09 | 0 | 0 | 0 | 0 | 0 | 1 | -90 | 90 | 0.01633 | 0.0040944 | -0.016326 | -0.0040916
65 | 110 | 0.53187 | 0.3404 | 8.9316e-10 | 0 | 0 | 0 | 0 | 0 | 1 | -90 | 90 | 0.008141 | 0.0020404 | -0.0081406 | -0.0020402
65 | 62 | 1.4354 | 0.91868 | 2.4105e-09 | 0 | 0 | 0 | 0 | 0 | 1 | -90 | 90 | -0.071602 | -0.018003 | 0.071683 | 0.018055
66 | 80 | 1.9621 | 1.2557 | 3.2949e-09 | 0 | 0 | 0 | 0 | 0 | 1 | -90 | 90 | 0.029603 | 0.0074269 | -0.029584 | -0.007415
66 | 86 | 1.3343 | 0.85393 | 2.2406e-09 | 0 | 0 | 0 | 0 | 0 | 1 | -90 | 90 | 0.017412 | 0.0043678 | -0.017408 | -0.0043652
63 | 69 | 1.5369 | 0.98363 | 2.5809e-09 | 0 | 0 | 0 | 0 | 0 | 1 | -90 | 90 | 0.090406 | 0.023014 | -0.090269 | -0.022926
61 | 62 | 2.0158 | 1.2901 | 3.3851e-09 | 0 | 0 | 0 | 0 | 0 | 1 | -90 | 90 | 0.071797 | 0.018127 | -0.071683 | -0.018055
58 | 70 | 1.3156 | 0.842 | 2.2093e-09 | 0 | 0 | 0 | 0 | 0 | 1 | -90 | 90 | 0.088828 | 0.022513 | -0.088713 | -0.02244
58 | 69 | 1.5487 | 0.99117 | 2.6007e-09 | 0 | 0 | 0 | 0 | 0 | 1 | -90 | 90 | -0.088828 | -0.022513 | 0.088963 | 0.022599
70 | 111 | 0.63937 | 0.4092 | 1.0737e-09 | 0 | 0 | 0 | 0 | 0 | 1 | -90 | 90 | 0.014604 | 0.0036607 | -0.014603 | -0.0036599
70 | 77 | 5.9962 | 3.8376 | 1.0069e-08 | 0 | 0 | 0 | 0 | 0 | 1 | -90 | 90 | 0.074109 | 0.018779 | -0.073745 | -0.018547
80 | 82 | 0.45775 | 0.29296 | 7.6869e-10 | 0 | 0 | 0 | 0 | 0 | 1 | -90 | 90 | 0.018483 | 0.0046324 | -0.018481 | -0.0046314
80 | 79 | 0.85679 | 0.54834 | 1.4388e-09 | 0 | 0 | 0 | 0 | 0 | 1 | -90 | 90 | 0.011101 | 0.0027826 | -0.0111 | -0.002782
86 | 87 | 1.156 | 0.73985 | 1.9413e-09 | 0 | 0 | 0 | 0 | 0 | 1 | -90 | 90 | 0.014557 | 0.0036508 | -0.014554 | -0.0036492
82 | 84 | 3.4855 | 2.2307 | 5.8531e-09 | 0 | 0 | 0 | 0 | 0 | 1 | -90 | 90 | 0.0050019 | 0.0012532 | -0.0050009 | -0.0012532
77 | 91 | 2.7929 | 1.7874 | 4.69e-09 | 0 | 0 | 0 | 0 | 0 | 1 | -90 | 90 | 0.025588 | 0.006428 | -0.025567 | -0.0064154
77 | 75 | 1.3868 | 0.88757 | 2.3289e-09 | 0 | 0 | 0 | 0 | 0 | 1 | -90 | 90 | 0.048157 | 0.012119 | -0.048121 | -0.012096
87 | 88 | 1.6293 | 1.0427 | 2.736e-09 | 0 | 0 | 0 | 0 | 0 | 1 | -90 | 90 | 0.014554 | 0.0036492 | -0.01455 | -0.003647
91 | 99 | 1.9597 | 1.2542 | 3.2909e-09 | 0 | 0 | 0 | 0 | 0 | 1 | -90 | 90 | 0.021717 | 0.0054503 | -0.021707 | -0.005444
75 | 74 | 4.3405 | 2.7779 | 7.2889e-09 | 0 | 0 | 0 | 0 | 0 | 1 | -90 | 90 | 0.044073 | 0.011082 | -0.043979 | -0.011022
99 | 98 | 1.488 | 0.95231 | 2.4987e-09 | 0 | 0 | 0 | 0 | 0 | 1 | -90 | 90 | 0.019626 | 0.0049226 | -0.01962 | -0.0049187
94 | 92 | 0.42946 | 0.27486 | 7.2118e-10 | 0 | 0 | 0 | 0 | 0 | 1 | -90 | 90 | -0.002093 | -0.00052456 | 0.002093 | 0.0005245
92 | 93 | 1.5509 | 0.99256 | 2.6043e-09 | 0 | 0 | 0 | 0 | 0 | 1 | -90 | 90 | -0.004361 | -0.0010929 | 0.0043614 | 0.0010929
84 | 85 | 3.8494 | 2.4636 | 6.4641e-09 | 0 | 0 | 0 | 0 | 0 | 1 | -90 | 90 | 0.0050009 | 0.0012532 | -0.0049999 | -0.0012531
88 | 89 | 2.3052 | 1.4753 | 3.871e-09 | 0 | 0 | 0 | 0 | 0 | 1 | -90 | 90 | 0.0085153 | 0.0021345 | -0.0085134 | -0.0021337
98 | 100 | 0.92095 | 0.58941 | 1.5465e-09 | 0 | 0 | 0 | 0 | 0 | 1 | -90 | 90 | 0.0060816 | 0.0015239 | -0.0060812 | -0.0015239
98 | 97 | 2.4838 | 1.5896 | 4.171e-09 | 0 | 0 | 0 | 0 | 0 | 1 | -90 | 90 | 0.013538 | 0.0033948 | -0.013533 | -0.0033919
93 | 95 | 0.33202 | 0.21249 | 5.5755e-10 | 0 | 0 | 0 | 0 | 0 | 1 | -90 | 90 | -0.0064402 | -0.0016139 | 0.0064403 | 0.0016139
95 | 96 | 1.1249 | 0.71995 | 1.889e-09 | 0 | 0 | 0 | 0 | 0 | 1 | -90 | 90 | -0.0096093 | -0.0024082 | 0.0096105 | 0.0024087
96 | 97 | 0.30234 | 0.1935 | 5.0771e-10 | 0 | 0 | 0 | 0 | 0 | 1 | -90 | 90 | -0.011678 | -0.002927 | 0.011679 | 0.0029273
100 | 101 | 2.1974 | 1.4064 | 3.6901e-09 | 0 | 0 | 0 | 0 | 0 | 1 | -90 | 90 | 0.0035035 | 0.00087781 | -0.0035032 | -0.00087797
101 | 102 | 0.064709 | 0.041414 | 1.0866e-10 | 0 | 0 | 0 | 0 | 0 | 1 | -90 | 90 | 0.001755 | 0.00043983 | -0.001755 | -0.00043984