## bus_data
BUS_I | BUS_TYPE | Pd | Qd | Gs | Bs | area | Vm | Va | baseKV | zone | Vmax | Vmin
1 | 1 | 0.024629 | 0.0061727 | 0 | 0 | 1 | 0.99417 | -0.11151 | 0.4 | 1 | 1.1 | 0.9
2 | 1 | 0.0074769 | 0.0018739 | 0 | 0 | 1 | 0.99563 | -0.083359 | 0.4 | 1 | 1.1 | 0.9
3 | 1 | 0 | 0 | 0 | 0 | 1 | 0.99212 | -0.15098 | 0.4 | 1 | 1.1 | 0.9
4 | 1 | 0.0034008 | 0.00085232 | 0 | 0 | 1 | 0.9979 | -0.039926 | 0.4 | 1 | 1.1 | 0.9
5 | 1 | 0.012457 | 0.0031221 | 0 | 0 | 1 | 0.99037 | -0.18485 | 0.4 | 1 | 1.1 | 0.9
6 | 1 | 0.0074924 | 0.0018778 | 0 | 0 | 1 | 0.99104 | -0.17185 | 0.4 | 1 | 1.1 | 0.9
11 | 3 | 0 | 0 | 0 | 0 | 1 | 1 | 0 | 0.4 | 1 | 1.1 | 0.9
14 | 1 | 0.024664 | 0.0061815 | 0 | 0 | 1 | 0.98874 | -0.21635 | 0.4 | 1 | 1.1 | 0.9
23 | 1 | 0.0037614 | 0.00094269 | 0 | 0 | 1 | 0.9901 | -0.18998 | 0.4 | 1 | 1.1 | 0.9
19 | 1 | 0 | 0 | 0 | 0 | 1 | 0.99913 | -0.016686 | 0.4 | 1 | 1.1 | 0.9
9 | 1 | 0.032131 | 0.0080528 | 0 | 0 | 1 | 0.99835 | -0.031539 | 0.4 | 1 | 1.1 | 0.9
12 | 1 | 0.016286 | 0.0040818 | 0 | 0 | 1 | 0.98751 | -0.24038 | 0.4 | 1 | 1.1 | 0.9
24 | 1 | 0.0029162 | 0.00073088 | 0 | 0 | 1 | 0.98907 | -0.20999 | 0.4 | 1 | 1.1 | 0.9
7 | 1 | 0.032082 | 0.0080406 | 0 | 0 | 1 | 0.99453 | -0.10497 | 0.4 | 1 | 1.1 | 0.9
8 | 1 | 0.019371 | 0.0048548 | 0 | 0 | 1 | 0.9925 | -0.14413 | 0.4 | 1 | 1.1 | 0.9
10 | 1 | 0 | 0 | 0 | 0 | 1 | 0.99205 | -0.15301 | 0.4 | 1 | 1.1 | 0.9
16 | 1 | 0 | 0 | 0 | 0 | 1 | 0.99128 | -0.16782 | 0.4 | 1 | 1.1 | 0.9
25 | 1 | 0.010628 | 0.0026637 | 0 | 0 | 1 | 0.99088 | -0.17551 | 0.4 | 1 | 1.1 | 0.9
22 | 1 | 0 | 0 | 0 | 0 | 1 | 0.99905 | -0.018148 | 0.4 | 1 | 1.1 | 0.9
17 | 1 | 0.0045918 | 0.0011508 | 0 | 0 | 1 | 0.99633 | -0.070357 | 0.4 | 1 | 1.1 | 0.9
13 | 1 | 0.016393 | 0.0041084 | 0 | 0 | 1 | 0.98688 | -0.2526 | 0.4 | 1 | 1.1 | 0.9
26 | 1 | 0.0076736 | 0.0019232 | 0 | 0 | 1 | 0.99077 | -0.17763 | 0.4 | 1 | 1.1 | 0.9
18 | 1 | 0 | 0 | 0 | 0 | 1 | 0.99508 | -0.094315 | 0.4 | 1 | 1.1 | 0.9
20 | 1 | 0.002423 | 0.00060726 | 0 | 0 | 1 | 0.99485 | -0.098707 | 0.4 | 1 | 1.1 | 0.9
21 | 1 | 0.0043305 | 0.0010853 | 0 | 0 | 1 | 0.99465 | -0.10265 | 0.4 | 1 | 1.1 | 0.9
28 | 1 | 0.0073733 | 0.0018479 | 0 | 0 | 1 | 0.99365 | -0.12191 | 0.4 | 1 | 1.1 | 0.9
44 | 1 | 0.0064546 | 0.0016177 | 0 | 0 | 1 | 0.99463 | -0.10293 | 0.4 | 1 | 1.1 | 0.9
42 | 1 | 0.0033193 | 0.00083191 | 0 | 0 | 1 | 0.9987 | -0.024841 | 0.4 | 1 | 1.1 | 0.9
29 | 1 | 0.0036071 | 0.00090403 | 0 | 0 | 1 | 0.99343 | -0.1261 | 0.4 | 1 | 1.1 | 0.9
45 | 1 | 0.0091317 | 0.0022886 | 0 | 0 | 1 | 0.99449 | -0.10563 | 0.4 | 1 | 1.1 | 0.9
43 | 1 | 0.012812 | 0.0032109 | 0 | 0 | 1 | 0.99842 | -0.030206 | 0.4 | 1 | 1.1 | 0.9
41 | 1 | 0 | 0 | 0 | 0 | 1 | 0.98846 | -0.22176 | 0.4 | 1 | 1.1 | 0.9
46 | 1 | 0.0053006 | 0.0013284 | 0 | 0 | 1 | 0.98733 | -0.24369 | 0.4 | 1 | 1.1 | 0.9
27 | 1 | 0.0043654 | 0.0010941 | 0 | 0 | 1 | 0.99074 | -0.17831 | 0.4 | 1 | 1.1 | 0.9
30 | 1 | 0 | 0 | 0 | 0 | 1 | 0.99277 | -0.13881 | 0.4 | 1 | 1.1 | 0.9
48 | 1 | 0 | 0 | 0 | 0 | 1 | 0.99249 | -0.14439 | 0.4 | 1 | 1.1 | 0.9
34 | 1 | 0 | 0 | 0 | 0 | 1 | 0.98626 | -0.26449 | 0.4 | 1 | 1.1 | 0.9
50 | 1 | 0.0076146 | 0.0019084 | 0 | 0 | 1 | 0.98652 | -0.25943 | 0.4 | 1 | 1.1 | 0.9
32 | 1 | 0.006656 | 0.0016682 | 0 | 0 | 1 | 0.986 | -0.26957 | 0.4 | 1 | 1.1 | 0.9
49 | 1 | 0.0028235 | 0.00070763 | 0 | 0 | 1 | 0.9918 | -0.15759 | 0.4 | 1 | 1.1 | 0.9
47 | 1 | 0.0092708 | 0.0023235 | 0 | 0 | 1 | 0.99238 | -0.14636 | 0.4 | 1 | 1.1 | 0.9
31 | 1 | 0.0084131 | 0.0021085 | 0 | 0 | 1 | 0.98599 | -0.2697 | 0.4 | 1 | 1.1 | 0.9
33 | 1 | 0.002972 | 0.00074486 | 0 | 0 | 1 | 0.98596 | -0.27044 | 0.4 | 1 | 1.1 | 0.9
35 | 1 | 0.0019263 | 0.00048278 | 0 | 0 | 1 | 0.99015 | -0.18958 | 0.4 | 1 | 1.1 | 0.9
36 | 1 | 0.0015117 | 0.00037888 | 0 | 0 | 1 | 0.99013 | -0.19007 | 0.4 | 1 | 1.1 | 0.9
37 | 1 | 0 | 0 | 0 | 0 | 1 | 0.99027 | -0.18735 | 0.4 | 1 | 1.1 | 0.9
38 | 1 | 0 | 0 | 0 | 0 | 1 | 0.99001 | -0.19238 | 0.4 | 1 | 1.1 | 0.9
39 | 1 | 0.0035811 | 0.00089751 | 0 | 0 | 1 | 0.99043 | -0.18431 | 0.4 | 1 | 1.1 | 0.9
40 | 1 | 0.0034231 | 0.00085792 | 0 | 0 | 1 | 0.99008 | -0.19099 | 0.4 | 1 | 1.1 | 0.9
57 | 1 | 0 | 0 | 0 | 0 | 1 | 0.9899 | -0.1945 | 0.4 | 1 | 1.1 | 0.9
54 | 1 | 0.002658 | 0.00066615 | 0 | 0 | 1 | 0.99104 | -0.17246 | 0.4 | 1 | 1.1 | 0.9
56 | 1 | 0.0034954 | 0.00087604 | 0 | 0 | 1 | 0.99002 | -0.19218 | 0.4 | 1 | 1.1 | 0.9
58 | 1 | 0.0028573 | 0.0007161 | 0 | 0 | 1 | 0.98988 | -0.19489 | 0.4 | 1 | 1.1 | 0.9
53 | 1 | 0.00264 | 0.00066166 | 0 | 0 | 1 | 0.99104 | -0.17231 | 0.4 | 1 | 1.1 | 0.9
55 | 1 | 0.004661 | 0.0011682 | 0 | 0 | 1 | 0.99002 | -0.1922 | 0.4 | 1 | 1.1 | 0.9
51 | 1 | 0.0061974 | 0.0015532 | 0 | 0 | 1 | 0.99176 | -0.15837 | 0.4 | 1 | 1.1 | 0.9
52 | 1 | 0.0047605 | 0.0011931 | 0 | 0 | 1 | 0.99117 | -0.16994 | 0.4 | 1 | 1.1 | 0.9

## generator_data
GEN_BUS | PG | QG | QMAX | QMIN | VG | MBASE | GEN_STATUS | PMAX | PMIN
11 | 0.36314 | 0.092011 | 10 | -10 | 1 | 100 | 1 | 10 | 0

## branch_data
F_BUS | T_BUS | BR_R | BR_X | BR_B | RATE_A | RATE_B | RATE_C | TAP | SHIFT | BR_STATUS | ANGMIN | ANGMAX | P_in | Q_in | P_out | Q_out
1 | 2 | 0.89476 | 0.57264 | 1.5025e-09 | 0 | 0 | 0 | 0 | 0 | 1 | -90 | 90 | -0.14021 | -0.035389 | 0.1404 | 0.03551
1 | 3 | 1.5184 | 0.97175 | 2.5497e-09 | 0 | 0 | 0 | 0 | 0 | 1 | -90 | 90 | 0.11558 | 0.029217 | -0.11536 | -0.029077
2 | 4 | 1.3154 | 0.84184 | 4.4178e-09 | 0 | 0 | 0 | 0 | 0 | 1 | -90 | 90 | -0.14788 | -0.037384 | 0.14818 | 0.037581
3 | 5 | 2.137 | 1.3677 | 3.5886e-09 | 0 | 0 | 0 | 0 | 0 | 1 | -90 | 90 | 0.070047 | 0.01765 | -0.069934 | -0.017578
3 | 6 | 2.0384 | 1.3046 | 3.423e-09 | 0 | 0 | 0 | 0 | 0 | 1 | -90 | 90 | 0.045315 | 0.011427 | -0.045269 | -0.011399
4 | 11 | 1.187 | 0.75971 | 3.9867e-09 | 0 | 0 | 0 | 0 | 0 | 1 | -90 | 90 | -0.15159 | -0.038434 | 0.15188 | 0.03862
5 | 14 | 2.4106 | 1.5428 | 4.0481e-09 | 0 | 0 | 0 | 0 | 0 | 1 | -90 | 90 | 0.057477 | 0.014456 | -0.05739 | -0.014401
6 | 23 | 2.1185 | 1.3558 | 3.5575e-09 | 0 | 0 | 0 | 0 | 0 | 1 | -90 | 90 | 0.037777 | 0.009521 | -0.037744 | -0.0095004
11 | 19 | 0.71945 | 0.46045 | 1.2082e-09 | 0 | 0 | 0 | 0 | 0 | 1 | -90 | 90 | 0.10448 | 0.026422 | -0.10439 | -0.026369
11 | 9 | 1.3282 | 0.85007 | 2.2305e-09 | 0 | 0 | 0 | 0 | 0 | 1 | -90 | 90 | 0.10679 | 0.026969 | -0.10663 | -0.026866
14 | 12 | 3.218 | 2.0596 | 5.404e-09 | 0 | 0 | 0 | 0 | 0 | 1 | -90 | 90 | 0.032726 | 0.0082193 | -0.032689 | -0.0081958
23 | 24 | 2.5923 | 1.6591 | 4.3532e-09 | 0 | 0 | 0 | 0 | 0 | 1 | -90 | 90 | 0.033983 | 0.0085577 | -0.03395 | -0.0085374
19 | 22 | 0.40555 | 0.25955 | 6.8102e-10 | 0 | 0 | 0 | 0 | 0 | 1 | -90 | 90 | 0.01614 | 0.0040482 | -0.016139 | -0.0040475
19 | 17 | 2.7298 | 1.747 | 4.584e-09 | 0 | 0 | 0 | 0 | 0 | 1 | -90 | 90 | 0.088252 | 0.022321 | -0.088025 | -0.022176
9 | 7 | 4.4088 | 2.8216 | 7.4035e-09 | 0 | 0 | 0 | 0 | 0 | 1 | -90 | 90 | 0.074495 | 0.018814 | -0.074234 | -0.018647
12 | 13 | 3.2581 | 2.0852 | 5.4713e-09 | 0 | 0 | 0 | 0 | 0 | 1 | -90 | 90 | 0.016402 | 0.004114 | -0.016393 | -0.0041084
24 | 41 | 1.6661 | 1.0663 | 2.7978e-09 | 0 | 0 | 0 | 0 | 0 | 1 | -90 | 90 | 0.031034 | 0.0078065 | -0.031017 | -0.0077956
7 | 8 | 4.1214 | 2.6377 | 6.9209e-09 | 0 | 0 | 0 | 0 | 0 | 1 | -90 | 90 | 0.042152 | 0.010607 | -0.042073 | -0.010557
8 | 10 | 1.7277 | 1.1057 | 2.9012e-09 | 0 | 0 | 0 | 0 | 0 | 1 | -90 | 90 | 0.022702 | 0.0057023 | -0.022693 | -0.0056964
10 | 16 | 2.881 | 1.8438 | 4.8379e-09 | 0 | 0 | 0 | 0 | 0 | 1 | -90 | 90 | 0.022693 | 0.0056964 | -0.022677 | -0.0056866
16 | 25 | 1.4924 | 0.95513 | 2.5061e-09 | 0 | 0 | 0 | 0 | 0 | 1 | -90 | 90 | 0.022677 | 0.0056866 | -0.022669 | -0.0056816
25 | 26 | 0.77487 | 0.49592 | 1.3012e-09 | 0 | 0 | 0 | 0 | 0 | 1 | -90 | 90 | 0.01204 | 0.0030179 | -0.012039 | -0.0030172
22 | 42 | 1.8557 | 1.1876 | 3.1161e-09 | 0 | 0 | 0 | 0 | 0 | 1 | -90 | 90 | 0.016139 | 0.0040475 | -0.016134 | -0.0040446
17 | 18 | 1.2806 | 0.81958 | 2.1505e-09 | 0 | 0 | 0 | 0 | 0 | 1 | -90 | 90 | 0.083433 | 0.021025 | -0.083338 | -0.020964
26 | 27 | 0.68676 | 0.43953 | 1.1533e-09 | 0 | 0 | 0 | 0 | 0 | 1 | -90 | 90 | 0.0043656 | 0.0010941 | -0.0043654 | -0.0010941
18 | 20 | 0.30833 | 0.19733 | 5.1776e-10 | 0 | 0 | 0 | 0 | 0 | 1 | -90 | 90 | 0.063412 | 0.015967 | -0.063398 | -0.015959
18 | 21 | 1.8565 | 1.1882 | 3.1176e-09 | 0 | 0 | 0 | 0 | 0 | 1 | -90 | 90 | 0.019926 | 0.004997 | -0.019918 | -0.0049923
20 | 28 | 1.691 | 1.0823 | 2.8397e-09 | 0 | 0 | 0 | 0 | 0 | 1 | -90 | 90 | 0.060975 | 0.015352 | -0.060908 | -0.015309
21 | 44 | 0.079257 | 0.050725 | 1.3309e-10 | 0 | 0 | 0 | 0 | 0 | 1 | -90 | 90 | 0.015588 | 0.003907 | -0.015587 | -0.0039068
28 | 29 | 0.3474 | 0.22234 | 5.8338e-10 | 0 | 0 | 0 | 0 | 0 | 1 | -90 | 90 | 0.053535 | 0.013461 | -0.053524 | -0.013454
44 | 45 | 1.3133 | 0.84053 | 2.2054e-09 | 0 | 0 | 0 | 0 | 0 | 1 | -90 | 90 | 0.0091328 | 0.0022891 | -0.0091317 | -0.0022886
42 | 43 | 1.8714 | 1.1977 | 3.1426e-09 | 0 | 0 | 0 | 0 | 0 | 1 | -90 | 90 | 0.012815 | 0.0032127 | -0.012812 | -0.0032109
29 | 30 | 1.1272 | 0.72139 | 1.8928e-09 | 0 | 0 | 0 | 0 | 0 | 1 | -90 | 90 | 0.049917 | 0.01255 | -0.049887 | -0.012531
41 | 46 | 3.0989 | 1.9833 | 5.2039e-09 | 0 | 0 | 0 | 0 | 0 | 1 | -90 | 90 | 0.031017 | 0.0077956 | -0.030984 | -0.0077754
46 | 50 | 2.6774 | 1.7136 | 4.4961e-09 | 0 | 0 | 0 | 0 | 0 | 1 | -90 | 90 | 0.025684 | 0.0064469 | -0.025664 | -0.0064351
30 | 48 | 0.49539 | 0.31705 | 8.3189e-10 | 0 | 0 | 0 | 0 | 0 | 1 | -90 | 90 | 0.049887 | 0.012531 | -0.049873 | -0.012522
48 | 49 | 1.4364 | 0.91931 | 2.4121e-09 | 0 | 0 | 0 | 0 | 0 | 1 | -90 | 90 | 0.040602 | 0.010198 | -0.040576 | -0.010182
48 | 47 | 0.93596 | 0.59901 | 1.5717e-09 | 0 | 0 | 0 | 0 | 0 | 1 | -90 | 90 | 0.0092716 | 0.0023239 | -0.0092707 | -0.0023235
34 | 50 | 1.2234 | 0.78295 | 2.0544e-09 | 0 | 0 | 0 | 0 | 0 | 1 | -90 | 90 | -0.018046 | -0.0045241 | 0.01805 | 0.0045267
34 | 32 | 1.2283 | 0.78608 | 2.0626e-09 | 0 | 0 | 0 | 0 | 0 | 1 | -90 | 90 | 0.018046 | 0.0045241 | -0.018041 | -0.0045215
32 | 31 | 0.049634 | 0.031766 | 8.3349e-11 | 0 | 0 | 0 | 0 | 0 | 1 | -90 | 90 | 0.011385 | 0.0028533 | -0.011385 | -0.0028533
49 | 51 | 0.09074 | 0.058074 | 1.5238e-10 | 0 | 0 | 0 | 0 | 0 | 1 | -90 | 90 | 0.037753 | 0.0094747 | -0.037751 | -0.0094739
31 | 33 | 1.0819 | 0.69239 | 1.8167e-09 | 0 | 0 | 0 | 0 | 0 | 1 | -90 | 90 | 0.0029721 | 0.00074476 | -0.002972 | -0.00074486
35 | 36 | 0.49146 | 0.31454 | 8.253e-10 | 0 | 0 | 0 | 0 | 0 | 1 | -90 | 90 | 0.0043698 | 0.0010942 | -0.0043697 | -0.0010942
35 | 37 | 1.5572 | 0.99661 | 2.615e-09 | 0 | 0 | 0 | 0 | 0 | 1 | -90 | 90 | -0.0062961 | -0.001577 | 0.0062968 | 0.0015771
36 | 38 | 3.5422 | 2.267 | 5.9483e-09 | 0 | 0 | 0 | 0 | 0 | 1 | -90 | 90 | 0.0028579 | 0.00071531 | -0.0028576 | -0.00071569
37 | 39 | 0.74869 | 0.47916 | 1.2572e-09 | 0 | 0 | 0 | 0 | 0 | 1 | -90 | 90 | -0.017879 | -0.0044805 | 0.017881 | 0.004482
37 | 40 | 1.3792 | 0.88266 | 2.316e-09 | 0 | 0 | 0 | 0 | 0 | 1 | -90 | 90 | 0.011582 | 0.0029034 | -0.01158 | -0.0029023
38 | 57 | 3.2641 | 2.089 | 5.4814e-09 | 0 | 0 | 0 | 0 | 0 | 1 | -90 | 90 | 0.0028576 | 0.00071569 | -0.0028573 | -0.00071604
39 | 54 | 2.4285 | 1.5542 | 4.078e-09 | 0 | 0 | 0 | 0 | 0 | 1 | -90 | 90 | -0.021462 | -0.0053795 | 0.021475 | 0.0053869
40 | 56 | 0.64519 | 0.41292 | 1.0835e-09 | 0 | 0 | 0 | 0 | 0 | 1 | -90 | 90 | 0.0081569 | 0.0020444 | -0.0081564 | -0.0020442
57 | 58 | 0.59539 | 0.38105 | 9.9982e-10 | 0 | 0 | 0 | 0 | 0 | 1 | -90 | 90 | 0.0028573 | 0.00071604 | -0.0028573 | -0.00071611
54 | 53 | 0.02841 | 0.018183 | 4.7709e-11 | 0 | 0 | 0 | 0 | 0 | 1 | -90 | 90 | -0.024133 | -0.006053 | 0.024133 | 0.0060532
56 | 55 | 0.015056 | 0.0096355 | 2.5282e-11 | 0 | 0 | 0 | 0 | 0 | 1 | -90 | 90 | 0.004661 | 0.0011682 | -0.004661 | -0.0011682
53 | 52 | 0.38876 | 0.24881 | 6.5283e-10 | 0 | 0 | 0 | 0 | 0 | 1 | -90 | 90 | -0.026773 | -0.0067148 | 0.026776 | 0.0067167
51 | 52 | 1.618 | 1.0355 | 2.7171e-09 | 0 | 0 | 0 | 0 | 0 | 1 | -90 | 90 | 0.031554 | 0.0079206 | -0.031536 | -0.0079098